## modeling
Wavelength (nm) | Model 55 | Model 65 | Model 75 | n-TCO | k-TCO | n-CdTe | k-CdTe | n-CdSe | k-CdSe | n-Air | k-Air | TCO | CdTe | CdSe | Air
245.6547 | 0.43064 | 0.43543 | 0.4695 | 1.6312 | 0.10159 | 2.587 | 2.3138 | 1.7875 | 2.1594 | 1 | 0 | 1.63117+0.101592j | 2.587033+2.313792j | 1.787534+2.159374j | 1+0j
247.2516 | 0.42173 | 0.42716 | 0.4623 | 1.6322 | 0.099813 | 2.6357 | 2.2449 | 1.8828 | 2.1952 | 1 | 0 | 1.632172+0.099813j | 2.635663+2.244859j | 1.882781+2.195192j | 1+0j
248.8484 | 0.41302 | 0.41921 | 0.4557 | 1.633 | 0.097915 | 2.6723 | 2.1747 | 1.9894 | 2.2105 | 1 | 0 | 1.632956+0.097915j | 2.672334+2.174698j | 1.98941+2.210487j | 1+0j
250.4453 | 0.40473 | 0.41176 | 0.4498 | 1.6334 | 0.095982 | 2.6975 | 2.1064 | 2.0771 | 2.2158 | 1 | 0 | 1.633388+0.095982j | 2.697453+2.106352j | 2.077127+2.215801j | 1+0j
252.0422 | 0.39689 | 0.40481 | 0.44451 | 1.6339 | 0.093818 | 2.7134 | 2.0412 | 2.153 | 2.2108 | 1 | 0 | 1.633942+0.093818j | 2.713407+2.041201j | 2.152993+2.210843j | 1+0j
253.6391 | 0.38972 | 0.39855 | 0.43996 | 1.6345 | 0.091503 | 2.7206 | 1.9817 | 2.2318 | 2.2017 | 1 | 0 | 1.634505+0.091503j | 2.720615+1.981746j | 2.231819+2.201745j | 1+0j
255.236 | 0.38313 | 0.39286 | 0.43596 | 1.6346 | 0.089302 | 2.7224 | 1.9275 | 2.3164 | 2.1878 | 1 | 0 | 1.634567+0.089302j | 2.722429+1.927513j | 2.316385+2.187756j | 1+0j
256.833 | 0.37721 | 0.3878 | 0.43253 | 1.6349 | 0.086842 | 2.7195 | 1.8794 | 2.4011 | 2.1676 | 1 | 0 | 1.634873+0.086842j | 2.719539+1.879423j | 2.40114+2.167588j | 1+0j
258.43 | 0.37184 | 0.38326 | 0.42954 | 1.6349 | 0.084412 | 2.7141 | 1.8364 | 2.4911 | 2.1254 | 1 | 0 | 1.634948+0.084412j | 2.714057+1.83643j | 2.491069+2.125439j | 1+0j
260.0269 | 0.36706 | 0.37924 | 0.42698 | 1.6347 | 0.082082 | 2.7065 | 1.7987 | 2.553 | 2.0898 | 1 | 0 | 1.634665+0.082082j | 2.706509+1.798745j | 2.553+2.089803j | 1+0j
261.624 | 0.3627 | 0.3756 | 0.42472 | 1.6347 | 0.079474 | 2.6979 | 1.7649 | 2.6159 | 2.047 | 1 | 0 | 1.634726+0.079474j | 2.697919+1.764947j | 2.615863+2.047005j | 1+0j
263.221 | 0.35881 | 0.37238 | 0.42277 | 1.6341 | 0.077237 | 2.6885 | 1.7354 | 2.6754 | 1.9986 | 1 | 0 | 1.634104+0.077237j | 2.688462+1.73536j | 2.675442+1.998625j | 1+0j
264.8181 | 0.35526 | 0.36945 | 0.42104 | 1.634 | 0.074595 | 2.6785 | 1.7088 | 2.7092 | 1.9646 | 1 | 0 | 1.634004+0.074595j | 2.678547+1.708751j | 2.709169+1.964563j | 1+0j
266.4151 | 0.35206 | 0.36684 | 0.41954 | 1.6332 | 0.072426 | 2.6682 | 1.6853 | 2.7615 | 1.9065 | 1 | 0 | 1.633167+0.072426j | 2.668228+1.685306j | 2.761524+1.906479j | 1+0j
268.0122 | 0.34915 | 0.36449 | 0.41824 | 1.6329 | 0.069839 | 2.6576 | 1.6645 | 2.8049 | 1.8596 | 1 | 0 | 1.632852+0.069839j | 2.657607+1.664524j | 2.804928+1.859599j | 1+0j
269.6093 | 0.34652 | 0.36237 | 0.41711 | 1.6318 | 0.067803 | 2.6468 | 1.6462 | 2.826 | 1.8006 | 1 | 0 | 1.631796+0.067803j | 2.646752+1.646158j | 2.826029+1.800628j | 1+0j
271.2065 | 0.3442 | 0.36053 | 0.41618 | 1.6313 | 0.065295 | 2.6357 | 1.6305 | 2.8485 | 1.7476 | 1 | 0 | 1.631318+0.065295j | 2.635727+1.630515j | 2.848492+1.747613j | 1+0j
272.8037 | 0.34214 | 0.35891 | 0.4154 | 1.6302 | 0.06328 | 2.6247 | 1.6171 | 2.876 | 1.6903 | 1 | 0 | 1.630245+0.06328j | 2.624658+1.617078j | 2.875959+1.690283j | 1+0j
274.4008 | 0.34035 | 0.35753 | 0.41479 | 1.6294 | 0.061084 | 2.6136 | 1.6059 | 2.8894 | 1.643 | 1 | 0 | 1.629408+0.061084j | 2.613628+1.605882j | 2.88942+1.64298j | 1+0j
275.998 | 0.33886 | 0.3564 | 0.41436 | 1.6285 | 0.058977 | 2.6028 | 1.5972 | 2.9135 | 1.5939 | 1 | 0 | 1.628451+0.058977j | 2.602803+1.597173j | 2.913533+1.593853j | 1+0j
277.5952 | 0.33764 | 0.3555 | 0.41408 | 1.6272 | 0.057268 | 2.5923 | 1.5905 | 2.9174 | 1.5502 | 1 | 0 | 1.62715+0.057268j | 2.592278+1.590527j | 2.917366+1.550235j | 1+0j
279.1924 | 0.33668 | 0.35482 | 0.41393 | 1.6263 | 0.055095 | 2.5822 | 1.5859 | 2.914 | 1.5022 | 1 | 0 | 1.626305+0.055095j | 2.582185+1.585905j | 2.914015+1.502229j | 1+0j
280.7896 | 0.33602 | 0.35439 | 0.41395 | 1.625 | 0.053401 | 2.5727 | 1.5835 | 2.9147 | 1.4627 | 1 | 0 | 1.625049+0.053401j | 2.572705+1.583492j | 2.914687+1.462669j | 1+0j
282.3869 | 0.33563 | 0.35419 | 0.4141 | 1.6238 | 0.051837 | 2.564 | 1.583 | 2.9133 | 1.4267 | 1 | 0 | 1.623757+0.051837j | 2.56395+1.583037j | 2.913286+1.426722j | 1+0j
283.9842 | 0.3355 | 0.35419 | 0.41437 | 1.6228 | 0.049909 | 2.556 | 1.5844 | 2.911 | 1.3923 | 1 | 0 | 1.62276+0.049909j | 2.555973+1.584397j | 2.911021+1.392342j | 1+0j
285.5814 | 0.33563 | 0.35441 | 0.41476 | 1.6215 | 0.048438 | 2.5489 | 1.5875 | 2.9073 | 1.364 | 1 | 0 | 1.621454+0.048438j | 2.548898+1.587497j | 2.907337+1.364019j | 1+0j
287.1787 | 0.33603 | 0.35485 | 0.41527 | 1.62 | 0.047231 | 2.5429 | 1.5924 | 2.9038 | 1.3356 | 1 | 0 | 1.620026+0.047231j | 2.542918+1.592381j | 2.903832+1.335592j | 1+0j
288.776 | 0.3367 | 0.35549 | 0.41588 | 1.619 | 0.045541 | 2.5381 | 1.599 | 2.9005 | 1.3069 | 1 | 0 | 1.618981+0.045541j | 2.538136+1.59897j | 2.900522+1.306926j | 1+0j
290.3734 | 0.33762 | 0.35633 | 0.41658 | 1.6178 | 0.044109 | 2.5346 | 1.6071 | 2.8974 | 1.2781 | 1 | 0 | 1.617777+0.044109j | 2.5346+1.60709j | 2.897423+1.278103j | 1+0j
291.9707 | 0.33877 | 0.35735 | 0.41737 | 1.6164 | 0.043077 | 2.5324 | 1.6167 | 2.8937 | 1.2554 | 1 | 0 | 1.616379+0.043077j | 2.532414+1.616652j | 2.89372+1.255393j | 1+0j
293.5681 | 0.34016 | 0.35855 | 0.41823 | 1.6151 | 0.042074 | 2.5317 | 1.6276 | 2.89 | 1.2336 | 1 | 0 | 1.615051+0.042074j | 2.531695+1.627598j | 2.890001+1.233611j | 1+0j
295.1654 | 0.34176 | 0.35992 | 0.41915 | 1.614 | 0.040695 | 2.5326 | 1.6399 | 2.8864 | 1.2117 | 1 | 0 | 1.613965+0.040695j | 2.532569+1.63985j | 2.886399+1.211724j | 1+0j
296.7628 | 0.3436 | 0.36145 | 0.42013 | 1.6128 | 0.039494 | 2.5353 | 1.6534 | 2.8798 | 1.1927 | 1 | 0 | 1.612797+0.039494j | 2.535274+1.653409j | 2.879781+1.192651j | 1+0j
298.3602 | 0.34565 | 0.36314 | 0.42114 | 1.6115 | 0.03859 | 2.5399 | 1.6681 | 2.8711 | 1.1754 | 1 | 0 | 1.611545+0.03859j | 2.539931+1.668144j | 2.871144+1.175389j | 1+0j
299.9576 | 0.34789 | 0.36496 | 0.42218 | 1.6102 | 0.037929 | 2.5466 | 1.6839 | 2.8633 | 1.1585 | 1 | 0 | 1.610235+0.037929j | 2.546633+1.683912j | 2.863317+1.158544j | 1+0j
301.555 | 0.3503 | 0.3669 | 0.42323 | 1.609 | 0.037185 | 2.5555 | 1.7006 | 2.8575 | 1.1429 | 1 | 0 | 1.60903+0.037185j | 2.555545+1.700599j | 2.857469+1.142936j | 1+0j
303.1524 | 0.35288 | 0.36895 | 0.42428 | 1.608 | 0.036183 | 2.5668 | 1.7181 | 2.8517 | 1.1272 | 1 | 0 | 1.607982+0.036183j | 2.566828+1.718111j | 2.851662+1.127247j | 1+0j
304.7498 | 0.35561 | 0.3711 | 0.42531 | 1.6069 | 0.035218 | 2.5807 | 1.7363 | 2.8459 | 1.1115 | 1 | 0 | 1.606917+0.035218j | 2.580683+1.736349j | 2.845899+1.111477j | 1+0j
306.3473 | 0.35849 | 0.37333 | 0.42632 | 1.6058 | 0.034418 | 2.5974 | 1.7553 | 2.8414 | 1.0994 | 1 | 0 | 1.605837+0.034418j | 2.597362+1.755263j | 2.841366+1.099425j | 1+0j
307.9447 | 0.36152 | 0.37566 | 0.42729 | 1.6048 | 0.033768 | 2.6173 | 1.7748 | 2.8371 | 1.088 | 1 | 0 | 1.604755+0.033768j | 2.617276+1.774833j | 2.837077+1.088032j | 1+0j
309.5422 | 0.36471 | 0.37807 | 0.4282 | 1.6037 | 0.033242 | 2.6412 | 1.795 | 2.8328 | 1.0766 | 1 | 0 | 1.603685+0.033242j | 2.641161+1.794978j | 2.832812+1.076596j | 1+0j
311.1397 | 0.36802 | 0.38054 | 0.429 | 1.6026 | 0.032808 | 2.6701 | 1.8152 | 2.8285 | 1.0652 | 1 | 0 | 1.602636+0.032808j | 2.670143+1.815237j | 2.828459+1.065247j | 1+0j
312.7372 | 0.37134 | 0.38293 | 0.42958 | 1.6016 | 0.032436 | 2.7056 | 1.8343 | 2.8239 | 1.0541 | 1 | 0 | 1.601619+0.032436j | 2.705592+1.834282j | 2.823911+1.05411j | 1+0j
314.3347 | 0.37442 | 0.38504 | 0.42975 | 1.6007 | 0.03201 | 2.7484 | 1.8497 | 2.8194 | 1.0429 | 1 | 0 | 1.600661+0.03201j | 2.748398+1.849661j | 2.819384+1.04293j | 1+0j
315.9322 | 0.37686 | 0.38655 | 0.42935 | 1.5998 | 0.031461 | 2.7979 | 1.8579 | 2.8149 | 1.0317 | 1 | 0 | 1.599769+0.031461j | 2.797911+1.857903j | 2.814878+1.031705j | 1+0j
317.5297 | 0.37833 | 0.38719 | 0.42826 | 1.5989 | 0.03093 | 2.8517 | 1.856 | 2.8111 | 1.0213 | 1 | 0 | 1.598905+0.03093j | 2.851651+1.856031j | 2.811124+1.021251j | 1+0j
319.1272 | 0.37862 | 0.38684 | 0.42652 | 1.5981 | 0.030424 | 2.9054 | 1.8425 | 2.8079 | 1.0113 | 1 | 0 | 1.598064+0.030424j | 2.905374+1.842459j | 2.807917+1.011349j | 1+0j
320.7247 | 0.37776 | 0.38556 | 0.42429 | 1.5972 | 0.029948 | 2.9548 | 1.8182 | 2.8047 | 1.0014 | 1 | 0 | 1.597248+0.029948j | 2.954761+1.818187j | 2.80473+1.001417j | 1+0j
322.3222 | 0.37595 | 0.38355 | 0.42178 | 1.5964 | 0.029505 | 2.9965 | 1.7859 | 2.8016 | 0.99145 | 1 | 0 | 1.59645+0.029505j | 2.996471+1.785864j | 2.801564+0.991454j | 1+0j
323.9198 | 0.37351 | 0.3811 | 0.4192 | 1.5957 | 0.029098 | 3.0291 | 1.7492 | 2.7984 | 0.98146 | 1 | 0 | 1.595677+0.029098j | 3.029149+1.749155j | 2.79842+0.981462j | 1+0j
325.5173 | 0.37073 | 0.37844 | 0.41672 | 1.5949 | 0.028725 | 3.0531 | 1.7114 | 2.7953 | 0.97144 | 1 | 0 | 1.594934+0.028725j | 3.053094+1.711355j | 2.795297+0.971439j | 1+0j
327.1149 | 0.36785 | 0.37579 | 0.41443 | 1.5942 | 0.028383 | 3.0696 | 1.6748 | 2.7926 | 0.96235 | 1 | 0 | 1.594216+0.028383j | 3.069647+1.674784j | 2.792639+0.962346j | 1+0j
328.7124 | 0.36504 | 0.37324 | 0.41236 | 1.5935 | 0.029089 | 3.0805 | 1.6407 | 2.7913 | 0.95597 | 1 | 0 | 1.593468+0.029089j | 3.080489+1.640723j | 2.791254+0.95597j | 1+0j
330.31 | 0.36237 | 0.37086 | 0.41051 | 1.5928 | 0.027759 | 3.0871 | 1.6096 | 2.7899 | 0.94958 | 1 | 0 | 1.592839+0.027759j | 3.087146+1.609645j | 2.78988+0.949584j | 1+0j
331.9076 | 0.35987 | 0.36866 | 0.40887 | 1.5922 | 0.027533 | 3.0908 | 1.5816 | 2.7885 | 0.94319 | 1 | 0 | 1.592223+0.027533j | 3.090811+1.5816j | 2.788517+0.943188j | 1+0j
333.5051 | 0.35755 | 0.36664 | 0.4074 | 1.5916 | 0.027291 | 3.0923 | 1.5563 | 2.7872 | 0.93678 | 1 | 0 | 1.591607+0.027291j | 3.092276+1.556342j | 2.787164+0.936782j | 1+0j
335.1027 | 0.35541 | 0.36478 | 0.4061 | 1.591 | 0.02706 | 3.0921 | 1.5337 | 2.7851 | 0.92958 | 1 | 0 | 1.591015+0.02706j | 3.092053+1.533715j | 2.785084+0.929581j | 1+0j
336.7003 | 0.35345 | 0.3631 | 0.40496 | 1.5904 | 0.026828 | 3.0903 | 1.5137 | 2.7829 | 0.92226 | 1 | 0 | 1.590443+0.026828j | 3.090333+1.513724j | 2.782913+0.922255j | 1+0j
338.2979 | 0.35164 | 0.36156 | 0.40394 | 1.5899 | 0.026531 | 3.0875 | 1.496 | 2.7808 | 0.91491 | 1 | 0 | 1.589885+0.026531j | 3.087547+1.495954j | 2.780755+0.914914j | 1+0j
339.8955 | 0.34998 | 0.36016 | 0.40305 | 1.5893 | 0.026066 | 3.0838 | 1.4803 | 2.7786 | 0.90756 | 1 | 0 | 1.589326+0.026066j | 3.083816+1.480339j | 2.778609+0.907557j | 1+0j
341.4931 | 0.34847 | 0.3589 | 0.40228 | 1.5888 | 0.025618 | 3.0792 | 1.4669 | 2.7766 | 0.89977 | 1 | 0 | 1.588781+0.025618j | 3.079245+1.466876j | 2.776553+0.899767j | 1+0j
343.0907 | 0.34713 | 0.35779 | 0.40163 | 1.5883 | 0.025209 | 3.0739 | 1.4556 | 2.7747 | 0.89068 | 1 | 0 | 1.588252+0.025209j | 3.073945+1.455619j | 2.774749+0.890677j | 1+0j
344.6883 | 0.34596 | 0.35684 | 0.40111 | 1.5877 | 0.024859 | 3.068 | 1.4467 | 2.773 | 0.88157 | 1 | 0 | 1.587748+0.024859j | 3.068033+1.446667j | 2.772968+0.881569j | 1+0j
346.2859 | 0.34499 | 0.35607 | 0.40074 | 1.5873 | 0.024587 | 3.0616 | 1.4403 | 2.7712 | 0.87244 | 1 | 0 | 1.58728+0.024587j | 3.06161+1.440333j | 2.771209+0.872441j | 1+0j
347.8835 | 0.34432 | 0.35556 | 0.40055 | 1.5869 | 0.024409 | 3.0549 | 1.4373 | 2.7695 | 0.8633 | 1 | 0 | 1.586855+0.024409j | 3.054938+1.437271j | 2.769475+0.863295j | 1+0j
349.4811 | 0.34393 | 0.35529 | 0.40053 | 1.5865 | 0.024328 | 3.0484 | 1.4372 | 2.7678 | 0.85413 | 1 | 0 | 1.586485+0.024328j | 3.048415+1.437247j | 2.767763+0.85413j | 1+0j
351.0787 | 0.34387 | 0.35531 | 0.4007 | 1.5861 | 0.024259 | 3.0424 | 1.4405 | 2.7668 | 0.84732 | 1 | 0 | 1.586109+0.024259j | 3.04244+1.440466j | 2.766824+0.847321j | 1+0j
352.6763 | 0.3442 | 0.35565 | 0.40107 | 1.5857 | 0.02404 | 3.0375 | 1.4471 | 2.7665 | 0.84245 | 1 | 0 | 1.585697+0.02404j | 3.037474+1.447092j | 2.766511+0.842447j | 1+0j
354.2739 | 0.34496 | 0.35634 | 0.40165 | 1.5852 | 0.023461 | 3.034 | 1.4573 | 2.7662 | 0.83757 | 1 | 0 | 1.585192+0.023461j | 3.034047+1.457281j | 2.766205+0.83757j | 1+0j
355.8715 | 0.34639 | 0.35758 | 0.40252 | 1.5847 | 0.023003 | 3.0341 | 1.4724 | 2.7659 | 0.83269 | 1 | 0 | 1.584728+0.023003j | 3.034087+1.472405j | 2.765907+0.832689j | 1+0j
357.4691 | 0.34837 | 0.35925 | 0.4036 | 1.5843 | 0.022711 | 3.038 | 1.491 | 2.7656 | 0.82781 | 1 | 0 | 1.584336+0.022711j | 3.037987+1.490955j | 2.765616+0.827806j | 1+0j
359.0667 | 0.35089 | 0.36134 | 0.40485 | 1.584 | 0.022598 | 3.0466 | 1.5124 | 2.7653 | 0.82292 | 1 | 0 | 1.584043+0.022598j | 3.046608+1.512414j | 2.765332+0.822918j | 1+0j
360.6643 | 0.35393 | 0.36382 | 0.40623 | 1.5838 | 0.022596 | 3.0607 | 1.5362 | 2.7651 | 0.81803 | 1 | 0 | 1.583795+0.022596j | 3.060683+1.536159j | 2.765057+0.818028j | 1+0j
362.2619 | 0.35754 | 0.36672 | 0.4077 | 1.5834 | 0.022349 | 3.0831 | 1.5614 | 2.7647 | 0.8128 | 1 | 0 | 1.583431+0.022349j | 3.083073+1.561409j | 2.764745+0.812803j | 1+0j
363.8595 | 0.36148 | 0.36982 | 0.40909 | 1.5829 | 0.02174 | 3.1143 | 1.5855 | 2.7644 | 0.80749 | 1 | 0 | 1.582925+0.02174j | 3.114341+1.585522j | 2.76443+0.807485j | 1+0j
365.4571 | 0.36549 | 0.37291 | 0.41031 | 1.5825 | 0.021348 | 3.1529 | 1.6067 | 2.7641 | 0.80216 | 1 | 0 | 1.582524+0.021348j | 3.152949+1.606669j | 2.764124+0.802164j | 1+0j
367.0547 | 0.36943 | 0.37589 | 0.41131 | 1.5823 | 0.021209 | 3.1984 | 1.6237 | 2.7638 | 0.79684 | 1 | 0 | 1.582269+0.021209j | 3.198435+1.623675j | 2.763827+0.796839j | 1+0j
368.6523 | 0.37301 | 0.3785 | 0.41188 | 1.5821 | 0.02123 | 3.2523 | 1.6321 | 2.7635 | 0.79151 | 1 | 0 | 1.582097+0.02123j | 3.252339+1.63208j | 2.76354+0.79151j | 1+0j
370.2499 | 0.37595 | 0.38054 | 0.41198 | 1.5817 | 0.020868 | 3.3107 | 1.6305 | 2.7633 | 0.78618 | 1 | 0 | 1.581706+0.020868j | 3.310726+1.630451j | 2.763261+0.786178j | 1+0j
371.8475 | 0.37829 | 0.38206 | 0.41171 | 1.5812 | 0.020295 | 3.3707 | 1.62 | 2.763 | 0.7809 | 1 | 0 | 1.581213+0.020295j | 3.370717+1.620006j | 2.763+0.780895j | 1+0j
373.4451 | 0.37998 | 0.38303 | 0.41108 | 1.5809 | 0.020024 | 3.4312 | 1.6002 | 2.763 | 0.77735 | 1 | 0 | 1.580906+0.020024j | 3.431238+1.600175j | 2.76299+0.777347j | 1+0j
375.0427 | 0.38042 | 0.38296 | 0.40985 | 1.5808 | 0.020034 | 3.4874 | 1.5658 | 2.763 | 0.7738 | 1 | 0 | 1.580791+0.020034j | 3.487446+1.56582j | 2.762985+0.773798j | 1+0j
376.6402 | 0.38025 | 0.38242 | 0.4084 | 1.5805 | 0.019828 | 3.5383 | 1.5248 | 2.763 | 0.77025 | 1 | 0 | 1.580499+0.019828j | 3.53828+1.524772j | 2.762983+0.770249j | 1+0j
378.2378 | 0.37954 | 0.38145 | 0.40679 | 1.58 | 0.019205 | 3.5837 | 1.4778 | 2.763 | 0.7667 | 1 | 0 | 1.579965+0.019205j | 3.583716+1.477787j | 2.762986+0.766698j | 1+0j
379.8354 | 0.3779 | 0.37976 | 0.40489 | 1.5797 | 0.018931 | 3.6185 | 1.4238 | 2.763 | 0.76314 | 1 | 0 | 1.57967+0.018931j | 3.618488+1.423801j | 2.762994+0.763145j | 1+0j
381.4329 | 0.37581 | 0.37774 | 0.40292 | 1.5796 | 0.01896 | 3.6447 | 1.368 | 2.7629 | 0.75926 | 1 | 0 | 1.5796+0.01896j | 3.644746+1.367952j | 2.762934+0.759261j | 1+0j
383.0305 | 0.37346 | 0.37553 | 0.40095 | 1.5792 | 0.018605 | 3.6646 | 1.3114 | 2.7628 | 0.75487 | 1 | 0 | 1.579223+0.018605j | 3.664618+1.311373j | 2.762771+0.754869j | 1+0j
384.628 | 0.37066 | 0.37301 | 0.39895 | 1.5787 | 0.018068 | 3.6747 | 1.2556 | 2.7626 | 0.75048 | 1 | 0 | 1.578731+0.018068j | 3.674674+1.25556j | 2.762615+0.750476j | 1+0j
386.2256 | 0.36771 | 0.37041 | 0.39703 | 1.5786 | 0.017932 | 3.6778 | 1.2028 | 2.7625 | 0.74608 | 1 | 0 | 1.578564+0.017932j | 3.677792+1.202812j | 2.762465+0.74608j | 1+0j
387.8231 | 0.36471 | 0.3678 | 0.39518 | 1.5785 | 0.017952 | 3.6768 | 1.1524 | 2.7623 | 0.74168 | 1 | 0 | 1.578487+0.017952j | 3.676812+1.152422j | 2.762321+0.741682j | 1+0j
389.4206 | 0.36166 | 0.36518 | 0.39343 | 1.5779 | 0.017315 | 3.6701 | 1.1068 | 2.7622 | 0.73728 | 1 | 0 | 1.577898+0.017315j | 3.670106+1.106822j | 2.762185+0.737282j | 1+0j
391.0182 | 0.3587 | 0.36267 | 0.39182 | 1.5776 | 0.017021 | 3.6606 | 1.0655 | 2.7621 | 0.73288 | 1 | 0 | 1.577597+0.017021j | 3.660646+1.065489j | 2.762054+0.73288j | 1+0j
392.6157 | 0.35581 | 0.36023 | 0.39029 | 1.5776 | 0.017061 | 3.6496 | 1.0269 | 2.762 | 0.72893 | 1 | 0 | 1.577588+0.017061j | 3.649632+1.026859j | 2.761993+0.728925j | 1+0j
394.2132 | 0.35308 | 0.35794 | 0.38891 | 1.5771 | 0.016571 | 3.6366 | 0.99343 | 2.762 | 0.7253 | 1 | 0 | 1.577088+0.016571j | 3.636591+0.99343j | 2.761984+0.725304j | 1+0j
395.8107 | 0.35047 | 0.35577 | 0.38763 | 1.5767 | 0.016189 | 3.6231 | 0.96277 | 2.762 | 0.72168 | 1 | 0 | 1.576702+0.016189j | 3.623141+0.96277j | 2.76198+0.721682j | 1+0j
397.4082 | 0.34797 | 0.35369 | 0.38642 | 1.5767 | 0.016212 | 3.6094 | 0.93419 | 2.762 | 0.71806 | 1 | 0 | 1.576708+0.016212j | 3.609362+0.934188j | 2.76198+0.718059j | 1+0j
399.0056 | 0.34567 | 0.35179 | 0.38534 | 1.5763 | 0.015793 | 3.5957 | 0.90965 | 2.762 | 0.71443 | 1 | 0 | 1.576251+0.015793j | 3.595665+0.909645j | 2.761985+0.714434j | 1+0j
400.6031 | 0.34346 | 0.34997 | 0.38432 | 1.5758 | 0.015397 | 3.5821 | 0.88631 | 2.762 | 0.71081 | 1 | 0 | 1.575839+0.015397j | 3.582139+0.886309j | 2.761994+0.710809j | 1+0j
402.2006 | 0.34137 | 0.34825 | 0.38336 | 1.5759 | 0.015421 | 3.5688 | 0.86499 | 2.7622 | 0.70721 | 1 | 0 | 1.575866+0.015421j | 3.568834+0.864995j | 2.762164+0.707212j | 1+0j
403.798 | 0.33942 | 0.34665 | 0.38249 | 1.5754 | 0.01498 | 3.556 | 0.84565 | 2.7625 | 0.70364 | 1 | 0 | 1.575372+0.01498j | 3.556027+0.845652j | 2.762496+0.703644j | 1+0j
405.3954 | 0.33753 | 0.34511 | 0.38164 | 1.575 | 0.01464 | 3.5435 | 0.82712 | 2.7628 | 0.70008 | 1 | 0 | 1.57501+0.01464j | 3.543462+0.827118j | 2.762831+0.700075j | 1+0j
406.9929 | 0.33578 | 0.34368 | 0.38087 | 1.5751 | 0.014678 | 3.5315 | 0.81055 | 2.7632 | 0.69651 | 1 | 0 | 1.575055+0.014678j | 3.531497+0.810553j | 2.763171+0.696506j | 1+0j
408.5903 | 0.33409 | 0.3423 | 0.38013 | 1.5745 | 0.014158 | 3.5198 | 0.79473 | 2.7635 | 0.69294 | 1 | 0 | 1.574461+0.014158j | 3.519821+0.794732j | 2.763516+0.692937j | 1+0j
410.1877 | 0.33247 | 0.34099 | 0.37944 | 1.5742 | 0.013938 | 3.5085 | 0.77992 | 2.7639 | 0.68937 | 1 | 0 | 1.574233+0.013938j | 3.50851+0.779925j | 2.763865+0.689368j | 1+0j
411.7851 | 0.33096 | 0.33976 | 0.37879 | 1.5742 | 0.013931 | 3.4978 | 0.76623 | 2.7639 | 0.68622 | 1 | 0 | 1.57422+0.013931j | 3.497797+0.766231j | 2.76386+0.686223j | 1+0j
413.3825 | 0.32948 | 0.33856 | 0.37816 | 1.5736 | 0.013371 | 3.4873 | 0.75291 | 2.7636 | 0.68334 | 1 | 0 | 1.573565+0.013371j | 3.487308+0.752911j | 2.763635+0.68334j | 1+0j
414.9799 | 0.32812 | 0.33746 | 0.37758 | 1.5736 | 0.013315 | 3.4774 | 0.74086 | 2.7634 | 0.68046 | 1 | 0 | 1.57355+0.013315j | 3.477446+0.740855j | 2.763413+0.680456j | 1+0j
416.5772 | 0.32678 | 0.33637 | 0.37701 | 1.5732 | 0.01302 | 3.4678 | 0.72907 | 2.7632 | 0.67757 | 1 | 0 | 1.573166+0.01302j | 3.467781+0.729068j | 2.763193+0.677571j | 1+0j
418.1746 | 0.32551 | 0.33535 | 0.37648 | 1.5728 | 0.012676 | 3.4586 | 0.71803 | 2.763 | 0.67464 | 1 | 0 | 1.57276+0.012676j | 3.458584+0.718029j | 2.763012+0.674643j | 1+0j
419.7719 | 0.3243 | 0.33437 | 0.37597 | 1.5728 | 0.01271 | 3.4498 | 0.70744 | 2.7631 | 0.67138 | 1 | 0 | 1.572837+0.01271j | 3.449757+0.707439j | 2.763125+0.671375j | 1+0j
421.3692 | 0.32313 | 0.33342 | 0.37548 | 1.5722 | 0.0122 | 3.4413 | 0.69724 | 2.7632 | 0.66811 | 1 | 0 | 1.572176+0.0122j | 3.441252+0.697241j | 2.763242+0.668106j | 1+0j
422.9665 | 0.32202 | 0.33253 | 0.37502 | 1.5721 | 0.012116 | 3.4332 | 0.68759 | 2.7634 | 0.66484 | 1 | 0 | 1.572134+0.012116j | 3.433175+0.687595j | 2.763363+0.664837j | 1+0j
424.5638 | 0.32093 | 0.33165 | 0.37456 | 1.5718 | 0.011852 | 3.4252 | 0.67811 | 2.7635 | 0.66157 | 1 | 0 | 1.571771+0.011852j | 3.425239+0.678106j | 2.763487+0.661567j | 1+0j
426.1611 | 0.31992 | 0.33083 | 0.37414 | 1.5714 | 0.011547 | 3.4179 | 0.66919 | 2.7636 | 0.6583 | 1 | 0 | 1.571387+0.011547j | 3.417876+0.66919j | 2.763616+0.658297j | 1+0j
427.7584 | 0.31891 | 0.33002 | 0.37372 | 1.5715 | 0.011575 | 3.4106 | 0.66034 | 2.7637 | 0.65503 | 1 | 0 | 1.571465+0.011575j | 3.410595+0.660336j | 2.763747+0.655026j | 1+0j
429.3556 | 0.31796 | 0.32925 | 0.37333 | 1.5708 | 0.01108 | 3.4037 | 0.65196 | 2.7639 | 0.65175 | 1 | 0 | 1.570776+0.01108j | 3.403694+0.651963j | 2.763883+0.651754j | 1+0j
430.9528 | 0.31702 | 0.32849 | 0.37294 | 1.5708 | 0.011071 | 3.3969 | 0.64368 | 2.7642 | 0.64859 | 1 | 0 | 1.57084+0.011071j | 3.396892+0.643678j | 2.764202+0.648592j | 1+0j
432.55 | 0.31612 | 0.32777 | 0.37257 | 1.5703 | 0.010692 | 3.3904 | 0.63573 | 2.7655 | 0.64602 | 1 | 0 | 1.570279+0.010692j | 3.390392+0.635728j | 2.765483+0.646018j | 1+0j
434.1472 | 0.31524 | 0.32706 | 0.3722 | 1.5701 | 0.010555 | 3.384 | 0.6279 | 2.7668 | 0.64345 | 1 | 0 | 1.570149+0.010555j | 3.38403+0.6279j | 2.766766+0.643446j | 1+0j
435.7444 | 0.3144 | 0.32637 | 0.37185 | 1.5699 | 0.010354 | 3.3779 | 0.62031 | 2.7681 | 0.64088 | 1 | 0 | 1.569854+0.010354j | 3.37791+0.620311j | 2.768051+0.640876j | 1+0j
437.3416 | 0.31357 | 0.32571 | 0.37151 | 1.5695 | 0.010082 | 3.372 | 0.61286 | 2.7693 | 0.63831 | 1 | 0 | 1.569478+0.010082j | 3.371954+0.612858j | 2.769338+0.638307j | 1+0j
438.9387 | 0.31277 | 0.32506 | 0.37118 | 1.5695 | 0.010043 | 3.3662 | 0.60558 | 2.7706 | 0.63574 | 1 | 0 | 1.569465+0.010043j | 3.366198+0.605579j | 2.770627+0.635741j | 1+0j
440.5358 | 0.31198 | 0.32443 | 0.37085 | 1.5689 | 0.00966 | 3.3606 | 0.59845 | 2.7712 | 0.63322 | 1 | 0 | 1.568875+0.00966j | 3.360584+0.598445j | 2.771218+0.633218j | 1+0j
442.1329 | 0.31122 | 0.32381 | 0.37054 | 1.569 | 0.009683 | 3.3551 | 0.59145 | 2.7715 | 0.63071 | 1 | 0 | 1.568991+0.009683j | 3.355104+0.591451j | 2.771527+0.630713j | 1+0j
443.73 | 0.31047 | 0.32321 | 0.37023 | 1.5683 | 0.009275 | 3.3498 | 0.5846 | 2.7718 | 0.62821 | 1 | 0 | 1.568322+0.009275j | 3.349771+0.584604j | 2.771838+0.628208j | 1+0j
445.3271 | 0.30974 | 0.32262 | 0.36993 | 1.5684 | 0.009271 | 3.3446 | 0.57788 | 2.7722 | 0.6257 | 1 | 0 | 1.568411+0.009271j | 3.34456+0.577879j | 2.772151+0.625702j | 1+0j
446.9241 | 0.30903 | 0.32205 | 0.36963 | 1.5678 | 0.008916 | 3.3395 | 0.57129 | 2.7725 | 0.6232 | 1 | 0 | 1.567801+0.008916j | 3.339451+0.571294j | 2.772466+0.623197j | 1+0j
448.5211 | 0.30833 | 0.32148 | 0.36934 | 1.5678 | 0.008873 | 3.3344 | 0.56482 | 2.7728 | 0.62069 | 1 | 0 | 1.56783+0.008873j | 3.334425+0.56482j | 2.772784+0.620692j | 1+0j
450.1182 | 0.30764 | 0.32093 | 0.36906 | 1.5673 | 0.008575 | 3.3295 | 0.55848 | 2.7733 | 0.61812 | 1 | 0 | 1.567294+0.008575j | 3.329494+0.558478j | 2.773263+0.618122j | 1+0j
451.7152 | 0.30696 | 0.32039 | 0.36878 | 1.5673 | 0.008493 | 3.3247 | 0.55225 | 2.7741 | 0.61542 | 1 | 0 | 1.567253+0.008493j | 3.32465+0.552254j | 2.774076+0.615418j | 1+0j
453.3121 | 0.3063 | 0.31985 | 0.36851 | 1.5668 | 0.008244 | 3.3199 | 0.54614 | 2.7749 | 0.61272 | 1 | 0 | 1.566793+0.008244j | 3.319855+0.546145j | 2.774892+0.612715j | 1+0j
454.9091 | 0.30564 | 0.31933 | 0.36824 | 1.5667 | 0.008134 | 3.3151 | 0.54017 | 2.7757 | 0.61001 | 1 | 0 | 1.566687+0.008134j | 3.315115+0.540165j | 2.77571+0.610013j | 1+0j
456.506 | 0.305 | 0.31881 | 0.36798 | 1.5663 | 0.007921 | 3.3105 | 0.53426 | 2.7765 | 0.60731 | 1 | 0 | 1.566289+0.007921j | 3.310468+0.534262j | 2.776531+0.607311j | 1+0j
458.1029 | 0.30438 | 0.31831 | 0.36773 | 1.5661 | 0.007795 | 3.306 | 0.52849 | 2.7774 | 0.60461 | 1 | 0 | 1.566141+0.007795j | 3.305967+0.528488j | 2.777354+0.604611j | 1+0j
459.6998 | 0.30376 | 0.31781 | 0.36747 | 1.5658 | 0.007603 | 3.3015 | 0.52277 | 2.7782 | 0.60191 | 1 | 0 | 1.565778+0.007603j | 3.301494+0.522771j | 2.77818+0.601912j | 1+0j
461.2966 | 0.30315 | 0.31733 | 0.36723 | 1.5656 | 0.007477 | 3.2971 | 0.51723 | 2.779 | 0.59921 | 1 | 0 | 1.565619+0.007477j | 3.29709+0.51723j | 2.779009+0.599214j | 1+0j
462.8935 | 0.30255 | 0.31684 | 0.36699 | 1.5653 | 0.007291 | 3.2927 | 0.5117 | 2.7798 | 0.59652 | 1 | 0 | 1.565257+0.007291j | 3.292708+0.511704j | 2.77984+0.596518j | 1+0j
464.4903 | 0.30196 | 0.31637 | 0.36675 | 1.5651 | 0.007176 | 3.2885 | 0.50636 | 2.7804 | 0.59486 | 1 | 0 | 1.565118+0.007176j | 3.288464+0.506363j | 2.780437+0.594858j | 1+0j
466.0871 | 0.30138 | 0.31591 | 0.36651 | 1.5647 | 0.006986 | 3.2842 | 0.50101 | 2.781 | 0.59344 | 1 | 0 | 1.564729+0.006986j | 3.284221+0.501007j | 2.780977+0.593444j | 1+0j
467.6839 | 0.30082 | 0.31546 | 0.36629 | 1.5646 | 0.006894 | 3.2801 | 0.49586 | 2.7815 | 0.59203 | 1 | 0 | 1.56464+0.006894j | 3.280128+0.495858j | 2.781519+0.592031j | 1+0j
469.2806 | 0.30026 | 0.31501 | 0.36606 | 1.5642 | 0.00669 | 3.276 | 0.49071 | 2.7821 | 0.59062 | 1 | 0 | 1.564198+0.00669j | 3.276042+0.490707j | 2.782061+0.590618j | 1+0j
470.8773 | 0.29971 | 0.31457 | 0.36584 | 1.5642 | 0.006626 | 3.272 | 0.48572 | 2.7826 | 0.58921 | 1 | 0 | 1.564174+0.006626j | 3.272021+0.485719j | 2.782604+0.589206j | 1+0j
472.474 | 0.29917 | 0.31413 | 0.36563 | 1.5637 | 0.006404 | 3.268 | 0.48078 | 2.7831 | 0.58779 | 1 | 0 | 1.56367+0.006404j | 3.268023+0.480781j | 2.783148+0.587794j | 1+0j
474.0707 | 0.29863 | 0.31371 | 0.36541 | 1.5637 | 0.006371 | 3.2641 | 0.47594 | 2.7837 | 0.58638 | 1 | 0 | 1.563715+0.006371j | 3.264065+0.475936j | 2.783692+0.586383j | 1+0j
475.6673 | 0.2981 | 0.31328 | 0.3652 | 1.5632 | 0.006131 | 3.2601 | 0.47119 | 2.7842 | 0.58497 | 1 | 0 | 1.563154+0.006131j | 3.260149+0.471188j | 2.784237+0.584972j | 1+0j
477.264 | 0.29758 | 0.31286 | 0.36499 | 1.5633 | 0.006125 | 3.2563 | 0.46647 | 2.7848 | 0.58356 | 1 | 0 | 1.56326+0.006125j | 3.256265+0.466472j | 2.784783+0.583562j | 1+0j
478.8605 | 0.29707 | 0.31246 | 0.36479 | 1.5627 | 0.005874 | 3.2525 | 0.46191 | 2.7856 | 0.58123 | 1 | 0 | 1.562661+0.005874j | 3.252496+0.461907j | 2.785598+0.581229j | 1+0j
480.4571 | 0.29656 | 0.31205 | 0.36459 | 1.5628 | 0.005885 | 3.2487 | 0.45733 | 2.7866 | 0.57829 | 1 | 0 | 1.562799+0.005885j | 3.248727+0.457332j | 2.786594+0.578286j | 1+0j
482.0537 | 0.29607 | 0.31166 | 0.3644 | 1.5622 | 0.005636 | 3.245 | 0.45293 | 2.7876 | 0.57534 | 1 | 0 | 1.562199+0.005636j | 3.245027+0.45293j | 2.787593+0.575345j | 1+0j
483.6501 | 0.29557 | 0.31126 | 0.3642 | 1.5622 | 0.005603 | 3.2413 | 0.44854 | 2.7886 | 0.57241 | 1 | 0 | 1.562204+0.005603j | 3.241336+0.44854j | 2.788595+0.572405j | 1+0j
485.2466 | 0.29509 | 0.31088 | 0.36401 | 1.5618 | 0.00542 | 3.2377 | 0.44425 | 2.7896 | 0.56947 | 1 | 0 | 1.561783+0.00542j | 3.237687+0.44425j | 2.789601+0.569467j | 1+0j
486.8431 | 0.29461 | 0.31049 | 0.36382 | 1.5616 | 0.005328 | 3.2341 | 0.44004 | 2.7906 | 0.56653 | 1 | 0 | 1.561599+0.005328j | 3.234072+0.440042j | 2.790609+0.566531j | 1+0j
488.4395 | 0.29413 | 0.31011 | 0.36364 | 1.5614 | 0.005224 | 3.2305 | 0.43585 | 2.7916 | 0.5636 | 1 | 0 | 1.561421+0.005224j | 3.230479+0.435853j | 2.79162+0.563596j | 1+0j
490.036 | 0.29367 | 0.30974 | 0.36346 | 1.561 | 0.005076 | 3.227 | 0.43181 | 2.7926 | 0.56066 | 1 | 0 | 1.561032+0.005076j | 3.227+0.431809j | 2.792634+0.560662j | 1+0j
491.6323 | 0.29321 | 0.30938 | 0.36328 | 1.5611 | 0.005042 | 3.2235 | 0.42776 | 2.7937 | 0.55773 | 1 | 0 | 1.561064+0.005042j | 3.223522+0.427757j | 2.793652+0.55773j | 1+0j
493.2286 | 0.29276 | 0.30902 | 0.3631 | 1.5605 | 0.00485 | 3.2201 | 0.42383 | 2.7947 | 0.5548 | 1 | 0 | 1.560525+0.00485j | 3.220096+0.423829j | 2.794672+0.5548j | 1+0j
494.825 | 0.29231 | 0.30866 | 0.36293 | 1.5607 | 0.004856 | 3.2167 | 0.41994 | 2.7957 | 0.55187 | 1 | 0 | 1.560661+0.004856j | 3.216688+0.419941j | 2.795695+0.551871j | 1+0j
496.4212 | 0.29187 | 0.30831 | 0.36275 | 1.5601 | 0.004655 | 3.2133 | 0.41609 | 2.7964 | 0.54899 | 1 | 0 | 1.560098+0.004655j | 3.213315+0.41609j | 2.796437+0.548993j | 1+0j
498.0175 | 0.29144 | 0.30797 | 0.36259 | 1.56 | 0.004607 | 3.21 | 0.41236 | 2.7971 | 0.54614 | 1 | 0 | 1.560041+0.004607j | 3.210037+0.412356j | 2.797061+0.546136j | 1+0j
499.6137 | 0.29101 | 0.30762 | 0.36242 | 1.5598 | 0.004488 | 3.2068 | 0.40862 | 2.7977 | 0.54328 | 1 | 0 | 1.559763+0.004488j | 3.20676+0.408615j | 2.797688+0.54328j | 1+0j
501.2099 | 0.29059 | 0.30729 | 0.36226 | 1.5594 | 0.004374 | 3.2035 | 0.405 | 2.7983 | 0.54043 | 1 | 0 | 1.559443+0.004374j | 3.203535+0.405003j | 2.798317+0.540425j | 1+0j
502.8061 | 0.29017 | 0.30695 | 0.3621 | 1.5595 | 0.004341 | 3.2003 | 0.40143 | 2.799 | 0.53757 | 1 | 0 | 1.559467+0.004341j | 3.200325+0.401428j | 2.79895+0.53757j | 1+0j
504.4022 | 0.28975 | 0.30662 | 0.36194 | 1.5589 | 0.004176 | 3.1971 | 0.39788 | 2.7996 | 0.53472 | 1 | 0 | 1.558946+0.004176j | 3.197142+0.397878j | 2.799586+0.534717j | 1+0j
505.9983 | 0.28935 | 0.3063 | 0.36178 | 1.5591 | 0.004177 | 3.1941 | 0.39444 | 2.8002 | 0.53186 | 1 | 0 | 1.559065+0.004177j | 3.194056+0.39444j | 2.800224+0.531864j | 1+0j
507.5943 | 0.28895 | 0.30599 | 0.36163 | 1.5586 | 0.004015 | 3.191 | 0.391 | 2.8009 | 0.52901 | 1 | 0 | 1.558577+0.004015j | 3.19097+0.390996j | 2.800866+0.529012j | 1+0j
509.1904 | 0.28855 | 0.30567 | 0.36148 | 1.5584 | 0.003946 | 3.1879 | 0.38765 | 2.8015 | 0.52616 | 1 | 0 | 1.558404+0.003946j | 3.187909+0.387648j | 2.80151+0.52616j | 1+0j
510.7864 | 0.28816 | 0.30536 | 0.36133 | 1.5583 | 0.003887 | 3.1849 | 0.38436 | 2.8023 | 0.52352 | 1 | 0 | 1.558327+0.003887j | 3.184863+0.384356j | 2.802265+0.523519j | 1+0j
512.3823 | 0.28776 | 0.30505 | 0.36118 | 1.5579 | 0.003754 | 3.1818 | 0.38106 | 2.8034 | 0.52153 | 1 | 0 | 1.557867+0.003754j | 3.181817+0.381057j | 2.803361+0.521533j | 1+0j
513.9783 | 0.28738 | 0.30475 | 0.36104 | 1.558 | 0.003756 | 3.1789 | 0.3779 | 2.8045 | 0.51955 | 1 | 0 | 1.558+0.003756j | 3.178877+0.377899j | 2.804459+0.519548j | 1+0j
515.5742 | 0.28701 | 0.30445 | 0.36089 | 1.5575 | 0.003605 | 3.1759 | 0.37474 | 2.8056 | 0.51756 | 1 | 0 | 1.557492+0.003605j | 3.175938+0.374736j | 2.805557+0.517564j | 1+0j
517.17 | 0.28663 | 0.30415 | 0.36075 | 1.5574 | 0.003548 | 3.173 | 0.37161 | 2.8067 | 0.51558 | 1 | 0 | 1.557352+0.003548j | 3.173025+0.371613j | 2.806657+0.515582j | 1+0j
518.7659 | 0.28627 | 0.30386 | 0.36062 | 1.5573 | 0.003493 | 3.1702 | 0.36859 | 2.8078 | 0.5136 | 1 | 0 | 1.557271+0.003493j | 3.170169+0.368586j | 2.807757+0.513601j | 1+0j
520.3617 | 0.28591 | 0.30358 | 0.36048 | 1.5568 | 0.003373 | 3.1673 | 0.36555 | 2.8089 | 0.51162 | 1 | 0 | 1.556819+0.003373j | 3.167312+0.365553j | 2.808859+0.511622j | 1+0j
521.9574 | 0.28555 | 0.30329 | 0.36034 | 1.557 | 0.003376 | 3.1645 | 0.3626 | 2.81 | 0.50964 | 1 | 0 | 1.556951+0.003376j | 3.164506+0.362596j | 2.809963+0.509644j | 1+0j
523.5531 | 0.2852 | 0.30302 | 0.36021 | 1.5565 | 0.003245 | 3.1617 | 0.35969 | 2.8111 | 0.50767 | 1 | 0 | 1.556487+0.003245j | 3.161735+0.359691j | 2.811067+0.507667j | 1+0j
525.1488 | 0.28485 | 0.30274 | 0.36008 | 1.5563 | 0.00318 | 3.159 | 0.35678 | 2.8122 | 0.50572 | 1 | 0 | 1.556282+0.00318j | 3.158964+0.35678j | 2.812196+0.505721j | 1+0j
526.7445 | 0.28451 | 0.30247 | 0.35995 | 1.5563 | 0.003151 | 3.1563 | 0.35398 | 2.8135 | 0.50393 | 1 | 0 | 1.556294+0.003151j | 3.156262+0.353981j | 2.813453+0.503931j | 1+0j
528.3401 | 0.28417 | 0.3022 | 0.35982 | 1.5558 | 0.003033 | 3.1536 | 0.3512 | 2.8147 | 0.50214 | 1 | 0 | 1.555814+0.003033j | 3.153575+0.351201j | 2.81471+0.502142j | 1+0j
529.9357 | 0.28383 | 0.30192 | 0.35969 | 1.5558 | 0.003011 | 3.1509 | 0.34842 | 2.816 | 0.50035 | 1 | 0 | 1.555828+0.003011j | 3.150889+0.348418j | 2.815968+0.500355j | 1+0j
531.5312 | 0.2835 | 0.30166 | 0.35957 | 1.5556 | 0.002932 | 3.1483 | 0.34576 | 2.8172 | 0.49857 | 1 | 0 | 1.555583+0.002932j | 3.148283+0.345756j | 2.817227+0.49857j | 1+0j
533.1267 | 0.28317 | 0.3014 | 0.35944 | 1.5552 | 0.002848 | 3.1457 | 0.34309 | 2.8185 | 0.49679 | 1 | 0 | 1.555235+0.002848j | 3.145678+0.343089j | 2.818487+0.496786j | 1+0j
534.7222 | 0.28284 | 0.30113 | 0.35932 | 1.5554 | 0.002847 | 3.1431 | 0.34044 | 2.8197 | 0.495 | 1 | 0 | 1.555357+0.002847j | 3.143084+0.340436j | 2.819748+0.495003j | 1+0j
536.3176 | 0.28251 | 0.30088 | 0.35919 | 1.5549 | 0.002736 | 3.1406 | 0.33788 | 2.821 | 0.49322 | 1 | 0 | 1.554901+0.002736j | 3.140557+0.337884j | 2.821009+0.493222j | 1+0j
537.913 | 0.28219 | 0.30062 | 0.35907 | 1.5547 | 0.002683 | 3.138 | 0.33533 | 2.8223 | 0.49144 | 1 | 0 | 1.554716+0.002683j | 3.138031+0.335329j | 2.822272+0.491442j | 1+0j
539.5083 | 0.28186 | 0.30036 | 0.35896 | 1.5547 | 0.002661 | 3.1355 | 0.3328 | 2.8235 | 0.48966 | 1 | 0 | 1.554745+0.002661j | 3.135523+0.332798j | 2.823535+0.489664j | 1+0j
541.1036 | 0.28154 | 0.30012 | 0.35884 | 1.5543 | 0.002561 | 3.1331 | 0.33036 | 2.8248 | 0.48789 | 1 | 0 | 1.554285+0.002561j | 3.133074+0.330355j | 2.824798+0.487888j | 1+0j
542.6989 | 0.28123 | 0.29987 | 0.35873 | 1.5542 | 0.002531 | 3.1306 | 0.32791 | 2.8261 | 0.48611 | 1 | 0 | 1.554229+0.002531j | 3.130625+0.327909j | 2.826063+0.486113j | 1+0j
544.2941 | 0.28092 | 0.29963 | 0.35862 | 1.5541 | 0.002487 | 3.1282 | 0.32549 | 2.8273 | 0.48434 | 1 | 0 | 1.554133+0.002487j | 3.128198+0.325491j | 2.827328+0.484339j | 1+0j
545.8893 | 0.28061 | 0.29939 | 0.35851 | 1.5537 | 0.002402 | 3.1258 | 0.32316 | 2.8286 | 0.48257 | 1 | 0 | 1.553716+0.002402j | 3.125831+0.323156j | 2.828594+0.482567j | 1+0j
547.4845 | 0.28031 | 0.29916 | 0.3584 | 1.5538 | 0.002389 | 3.1235 | 0.32082 | 2.8305 | 0.47925 | 1 | 0 | 1.553754+0.002389j | 3.123463+0.320817j | 2.830543+0.479254j | 1+0j
549.0796 | 0.28002 | 0.29894 | 0.3583 | 1.5535 | 0.002326 | 3.1211 | 0.3185 | 2.8328 | 0.47522 | 1 | 0 | 1.553524+0.002326j | 3.121115+0.318503j | 2.832815+0.475219j | 1+0j
550.6746 | 0.27974 | 0.29872 | 0.3582 | 1.5532 | 0.002256 | 3.1188 | 0.31627 | 2.8351 | 0.47119 | 1 | 0 | 1.553177+0.002256j | 3.118827+0.316268j | 2.835093+0.47119j | 1+0j
552.2697 | 0.27946 | 0.2985 | 0.3581 | 1.5533 | 0.002253 | 3.1165 | 0.31403 | 2.8374 | 0.46717 | 1 | 0 | 1.553276+0.002253j | 3.116538+0.314029j | 2.837376+0.467167j | 1+0j
553.8646 | 0.27919 | 0.29829 | 0.358 | 1.5529 | 0.002179 | 3.1143 | 0.31181 | 2.8397 | 0.46315 | 1 | 0 | 1.552945+0.002179j | 3.114262+0.311807j | 2.839663+0.463149j | 1+0j
555.4596 | 0.27892 | 0.29809 | 0.35791 | 1.5527 | 0.002121 | 3.112 | 0.30967 | 2.842 | 0.45914 | 1 | 0 | 1.552655+0.002121j | 3.112046+0.309665j | 2.841955+0.459138j | 1+0j
557.0545 | 0.27866 | 0.29788 | 0.35781 | 1.5528 | 0.002121 | 3.1098 | 0.30752 | 2.8443 | 0.45513 | 1 | 0 | 1.552782+0.002121j | 3.109828+0.307521j | 2.844252+0.455132j | 1+0j
558.6493 | 0.27841 | 0.29768 | 0.35771 | 1.5524 | 0.002044 | 3.1076 | 0.30538 | 2.8466 | 0.45113 | 1 | 0 | 1.552398+0.002044j | 3.107615+0.305379j | 2.846553+0.451132j | 1+0j
560.2441 | 0.27816 | 0.29748 | 0.35762 | 1.5521 | 0.001993 | 3.1055 | 0.30333 | 2.8489 | 0.44714 | 1 | 0 | 1.552143+0.001993j | 3.105479+0.303334j | 2.848859+0.447138j | 1+0j
561.8389 | 0.27792 | 0.29728 | 0.35752 | 1.5523 | 0.001992 | 3.1033 | 0.30129 | 2.8512 | 0.44315 | 1 | 0 | 1.552261+0.001992j | 3.103342+0.301286j | 2.85117+0.44315j | 1+0j
563.4337 | 0.27767 | 0.29707 | 0.35742 | 1.5519 | 0.001919 | 3.1012 | 0.29923 | 2.8536 | 0.43816 | 1 | 0 | 1.551879+0.001919j | 3.101205+0.299235j | 2.853617+0.438156j | 1+0j
565.0283 | 0.27743 | 0.29687 | 0.35732 | 1.5516 | 0.001873 | 3.0991 | 0.29727 | 2.8566 | 0.42935 | 1 | 0 | 1.551635+0.001873j | 3.099132+0.297268j | 2.856584+0.429353j | 1+0j
566.6229 | 0.27719 | 0.29667 | 0.35722 | 1.5518 | 0.001872 | 3.0971 | 0.29531 | 2.8596 | 0.42056 | 1 | 0 | 1.551754+0.001872j | 3.097069+0.29531j | 2.859577+0.420564j | 1+0j
568.2175 | 0.27694 | 0.29646 | 0.35712 | 1.5514 | 0.001804 | 3.095 | 0.29335 | 2.8626 | 0.41179 | 1 | 0 | 1.551384+0.001804j | 3.095005+0.29335j | 2.862595+0.41179j | 1+0j
569.8121 | 0.27669 | 0.29625 | 0.35702 | 1.5511 | 0.00176 | 3.093 | 0.29145 | 2.8656 | 0.40303 | 1 | 0 | 1.551133+0.00176j | 3.092989+0.291447j | 2.865639+0.403031j | 1+0j
571.4066 | 0.27643 | 0.29603 | 0.35692 | 1.5513 | 0.001759 | 3.091 | 0.28958 | 2.8746 | 0.41111 | 1 | 0 | 1.551253+0.001759j | 3.091002+0.289578j | 2.874624+0.411107j | 1+0j
573.001 | 0.27616 | 0.29582 | 0.35682 | 1.5509 | 0.001698 | 3.089 | 0.28771 | 2.8844 | 0.42136 | 1 | 0 | 1.550914+0.001698j | 3.089015+0.287706j | 2.884393+0.421365j | 1+0j
574.5954 | 0.2759 | 0.2956 | 0.35672 | 1.5506 | 0.001653 | 3.0871 | 0.28586 | 2.8834 | 0.4176 | 1 | 0 | 1.550638+0.001653j | 3.087052+0.285859j | 2.883418+0.417602j | 1+0j
576.1898 | 0.27563 | 0.29538 | 0.35662 | 1.5507 | 0.001648 | 3.0851 | 0.28407 | 2.8817 | 0.41291 | 1 | 0 | 1.550722+0.001648j | 3.085139+0.284067j | 2.881737+0.412906j | 1+0j
577.7841 | 0.27535 | 0.29517 | 0.35653 | 1.5505 | 0.0016 | 3.0832 | 0.28227 | 2.8801 | 0.4082 | 1 | 0 | 1.550472+0.0016j | 3.083225+0.282272j | 2.880062+0.408204j | 1+0j
579.3783 | 0.27507 | 0.29495 | 0.35644 | 1.5502 | 0.001554 | 3.0813 | 0.28047 | 2.8784 | 0.4035 | 1 | 0 | 1.550156+0.001554j | 3.081311+0.280475j | 2.878392+0.403497j | 1+0j
580.9725 | 0.2748 | 0.29475 | 0.35635 | 1.5502 | 0.001544 | 3.0795 | 0.27876 | 2.8767 | 0.39878 | 1 | 0 | 1.550186+0.001544j | 3.079473+0.278764j | 2.876729+0.398783j | 1+0j
582.5667 | 0.27453 | 0.29455 | 0.35627 | 1.5501 | 0.001511 | 3.0776 | 0.27705 | 2.8751 | 0.39406 | 1 | 0 | 1.550055+0.001511j | 3.077637+0.277054j | 2.875071+0.394063j | 1+0j
584.1608 | 0.27426 | 0.29436 | 0.35619 | 1.5497 | 0.001462 | 3.0758 | 0.27534 | 2.8731 | 0.38909 | 1 | 0 | 1.549694+0.001462j | 3.075801+0.275342j | 2.87313+0.389091j | 1+0j
585.7549 | 0.274 | 0.29418 | 0.35612 | 1.5497 | 0.001445 | 3.074 | 0.27367 | 2.8707 | 0.38366 | 1 | 0 | 1.549654+0.001445j | 3.074003+0.273674j | 2.870663+0.383657j | 1+0j
587.3489 | 0.27375 | 0.29401 | 0.35606 | 1.5496 | 0.001427 | 3.0722 | 0.27204 | 2.8682 | 0.37821 | 1 | 0 | 1.549634+0.001427j | 3.072238+0.272042j | 2.868202+0.378214j | 1+0j
588.9429 | 0.27351 | 0.29386 | 0.356 | 1.5493 | 0.001378 | 3.0705 | 0.27041 | 2.8657 | 0.37276 | 1 | 0 | 1.549262+0.001378j | 3.070472+0.27041j | 2.865749+0.37276j | 1+0j
590.5368 | 0.27329 | 0.29371 | 0.35594 | 1.5491 | 0.001354 | 3.0687 | 0.26878 | 2.8633 | 0.3673 | 1 | 0 | 1.549137+0.001354j | 3.068709+0.268778j | 2.863302+0.367297j | 1+0j
592.1307 | 0.2731 | 0.29359 | 0.35589 | 1.5492 | 0.001348 | 3.067 | 0.26721 | 2.8609 | 0.36182 | 1 | 0 | 1.549213+0.001348j | 3.067013+0.267215j | 2.860862+0.361823j | 1+0j
593.7245 | 0.27292 | 0.29347 | 0.35584 | 1.5489 | 0.001301 | 3.0653 | 0.26565 | 2.8584 | 0.35634 | 1 | 0 | 1.54887+0.001301j | 3.065316+0.26565j | 2.85843+0.356339j | 1+0j
595.3182 | 0.27275 | 0.29336 | 0.35579 | 1.5486 | 0.00127 | 3.0636 | 0.26408 | 2.856 | 0.35085 | 1 | 0 | 1.548649+0.00127j | 3.063619+0.264084j | 2.856005+0.350845j | 1+0j
596.912 | 0.27261 | 0.29326 | 0.35574 | 1.5487 | 0.001266 | 3.062 | 0.26255 | 2.8536 | 0.34534 | 1 | 0 | 1.548727+0.001266j | 3.061958+0.262552j | 2.853587+0.345342j | 1+0j
598.5056 | 0.27248 | 0.29317 | 0.3557 | 1.5485 | 0.001232 | 3.0603 | 0.26106 | 2.8518 | 0.34151 | 1 | 0 | 1.548525+0.001232j | 3.060337+0.261058j | 2.851778+0.341512j | 1+0j
600.0992 | 0.27237 | 0.29308 | 0.35565 | 1.5482 | 0.001195 | 3.0587 | 0.25956 | 2.8502 | 0.33822 | 1 | 0 | 1.548206+0.001195j | 3.058716+0.259563j | 2.850165+0.338219j | 1+0j
601.6928 | 0.27227 | 0.29298 | 0.35559 | 1.5482 | 0.001182 | 3.0571 | 0.25807 | 2.8486 | 0.33492 | 1 | 0 | 1.548174+0.001182j | 3.057094+0.258066j | 2.848555+0.334923j | 1+0j
603.2863 | 0.27217 | 0.29289 | 0.35553 | 1.5482 | 0.001168 | 3.0555 | 0.25663 | 2.8469 | 0.33162 | 1 | 0 | 1.548168+0.001168j | 3.055536+0.256629j | 2.846947+0.331622j | 1+0j
604.8798 | 0.27208 | 0.29279 | 0.35547 | 1.5478 | 0.001129 | 3.054 | 0.2552 | 2.8453 | 0.32832 | 1 | 0 | 1.547822+0.001129j | 3.053989+0.255203j | 2.845342+0.328318j | 1+0j
606.4731 | 0.27198 | 0.29267 | 0.3554 | 1.5477 | 0.001106 | 3.0524 | 0.25378 | 2.8437 | 0.32501 | 1 | 0 | 1.547664+0.001106j | 3.052442+0.253776j | 2.843739+0.32501j | 1+0j
608.0665 | 0.27188 | 0.29254 | 0.35532 | 1.5478 | 0.001105 | 3.0509 | 0.25236 | 2.8421 | 0.3217 | 1 | 0 | 1.547772+0.001105j | 3.050904+0.252356j | 2.842139+0.321698j | 1+0j
609.6598 | 0.27176 | 0.2924 | 0.35523 | 1.5475 | 0.00107 | 3.0494 | 0.25099 | 2.8405 | 0.31838 | 1 | 0 | 1.547506+0.00107j | 3.049424+0.250989j | 2.840541+0.318382j | 1+0j
611.2531 | 0.27163 | 0.29224 | 0.35514 | 1.5472 | 0.00104 | 3.0479 | 0.24962 | 2.8389 | 0.31506 | 1 | 0 | 1.547222+0.00104j | 3.047944+0.249622j | 2.838946+0.315062j | 1+0j
612.8463 | 0.27148 | 0.29206 | 0.35504 | 1.5472 | 0.00103 | 3.0465 | 0.24825 | 2.8374 | 0.31174 | 1 | 0 | 1.547202+0.00103j | 3.046464+0.248253j | 2.837353+0.311739j | 1+0j
614.4393 | 0.2713 | 0.29187 | 0.35493 | 1.5472 | 0.001018 | 3.045 | 0.24691 | 2.8369 | 0.30944 | 1 | 0 | 1.547195+0.001018j | 3.045011+0.246905j | 2.836879+0.309435j | 1+0j
616.0324 | 0.2711 | 0.29166 | 0.35482 | 1.5469 | 0.000984 | 3.0436 | 0.2456 | 2.8367 | 0.30742 | 1 | 0 | 1.546866+0.000984j | 3.043605+0.245595j | 2.836726+0.307424j | 1+0j
617.6254 | 0.27087 | 0.29144 | 0.35471 | 1.5467 | 0.000963 | 3.0422 | 0.24428 | 2.8366 | 0.30541 | 1 | 0 | 1.546698+0.000963j | 3.042199+0.244284j | 2.836574+0.305412j | 1+0j
619.2184 | 0.27061 | 0.2912 | 0.3546 | 1.5468 | 0.00096 | 3.0408 | 0.24297 | 2.8364 | 0.3034 | 1 | 0 | 1.546775+0.00096j | 3.040792+0.242972j | 2.836423+0.3034j | 1+0j
620.8113 | 0.27034 | 0.29096 | 0.35449 | 1.5466 | 0.000936 | 3.0394 | 0.24169 | 2.8363 | 0.30139 | 1 | 0 | 1.546602+0.000936j | 3.039421+0.241689j | 2.836273+0.301388j | 1+0j
622.4042 | 0.27004 | 0.29071 | 0.35438 | 1.5463 | 0.000908 | 3.0381 | 0.24044 | 2.8361 | 0.29938 | 1 | 0 | 1.546292+0.000908j | 3.038083+0.240435j | 2.836125+0.299375j | 1+0j
623.9969 | 0.26972 | 0.29046 | 0.35428 | 1.5462 | 0.000895 | 3.0367 | 0.23918 | 2.836 | 0.29736 | 1 | 0 | 1.546218+0.000895j | 3.036744+0.23918j | 2.835979+0.297362j | 1+0j
625.5897 | 0.26939 | 0.29021 | 0.35419 | 1.5463 | 0.000891 | 3.0354 | 0.23792 | 2.8358 | 0.29535 | 1 | 0 | 1.546285+0.000891j | 3.035406+0.237924j | 2.835834+0.295349j | 1+0j
627.1824 | 0.26906 | 0.28998 | 0.35411 | 1.546 | 0.000862 | 3.0341 | 0.2367 | 2.8357 | 0.29334 | 1 | 0 | 1.546003+0.000862j | 3.034108+0.236698j | 2.83569+0.293335j | 1+0j
628.775 | 0.26873 | 0.28976 | 0.35403 | 1.5458 | 0.00084 | 3.0328 | 0.2355 | 2.8355 | 0.29132 | 1 | 0 | 1.545765+0.00084j | 3.032839+0.235495j | 2.835547+0.291322j | 1+0j
630.3676 | 0.2684 | 0.28956 | 0.35397 | 1.5458 | 0.000832 | 3.0316 | 0.23429 | 2.8354 | 0.28931 | 1 | 0 | 1.545758+0.000832j | 3.031571+0.234291j | 2.835406+0.289308j | 1+0j
631.9601 | 0.26808 | 0.28937 | 0.35392 | 1.5458 | 0.000822 | 3.0303 | 0.23308 | 2.8353 | 0.28729 | 1 | 0 | 1.545751+0.000822j | 3.030302+0.233085j | 2.835266+0.287293j | 1+0j
633.5525 | 0.26778 | 0.28922 | 0.35389 | 1.5454 | 0.000796 | 3.0291 | 0.23191 | 2.8351 | 0.28528 | 1 | 0 | 1.545448+0.000796j | 3.029074+0.231909j | 2.835128+0.285279j | 1+0j
635.1449 | 0.26751 | 0.28909 | 0.35387 | 1.5453 | 0.000779 | 3.0279 | 0.23075 | 2.835 | 0.28326 | 1 | 0 | 1.545266+0.000779j | 3.027877+0.230755j | 2.834991+0.283264j | 1+0j
636.7372 | 0.26727 | 0.289 | 0.35387 | 1.5453 | 0.000774 | 3.0267 | 0.2296 | 2.8349 | 0.28125 | 1 | 0 | 1.545302+0.000774j | 3.026681+0.2296j | 2.834856+0.281249j | 1+0j
638.3295 | 0.26706 | 0.28893 | 0.35387 | 1.5452 | 0.00076 | 3.0255 | 0.22844 | 2.8347 | 0.27923 | 1 | 0 | 1.54523+0.00076j | 3.025484+0.228444j | 2.834722+0.279233j | 1+0j
639.9217 | 0.26689 | 0.28889 | 0.35389 | 1.5449 | 0.000737 | 3.0243 | 0.22731 | 2.8346 | 0.27722 | 1 | 0 | 1.544927+0.000737j | 3.024318+0.22731j | 2.834589+0.277218j | 1+0j
641.5138 | 0.26678 | 0.28889 | 0.35392 | 1.5448 | 0.000722 | 3.0232 | 0.2262 | 2.8345 | 0.2752 | 1 | 0 | 1.544783+0.000722j | 3.023187+0.2262j | 2.834458+0.275202j | 1+0j
643.1058 | 0.2667 | 0.28892 | 0.35395 | 1.5448 | 0.000719 | 3.0221 | 0.22509 | 2.8343 | 0.27319 | 1 | 0 | 1.544841+0.000719j | 3.022056+0.22509j | 2.834328+0.273186j | 1+0j
644.6979 | 0.26666 | 0.28897 | 0.35399 | 1.5447 | 0.000704 | 3.0209 | 0.22398 | 2.8342 | 0.27117 | 1 | 0 | 1.544727+0.000704j | 3.020925+0.223979j | 2.834199+0.27117j | 1+0j
646.2899 | 0.26667 | 0.28904 | 0.35403 | 1.5444 | 0.000683 | 3.0198 | 0.22288 | 2.8341 | 0.26915 | 1 | 0 | 1.544432+0.000683j | 3.019814+0.22288j | 2.834072+0.269153j | 1+0j
647.8817 | 0.26673 | 0.28912 | 0.35408 | 1.5443 | 0.00067 | 3.0188 | 0.22181 | 2.8347 | 0.26805 | 1 | 0 | 1.544306+0.00067j | 3.018754+0.22181j | 2.834721+0.268051j | 1+0j
649.4736 | 0.26682 | 0.28922 | 0.35411 | 1.5444 | 0.000668 | 3.0177 | 0.22074 | 2.8364 | 0.26817 | 1 | 0 | 1.54437+0.000668j | 3.017694+0.22074j | 2.836404+0.268171j | 1+0j
651.0653 | 0.26693 | 0.28932 | 0.35414 | 1.5442 | 0.000653 | 3.0166 | 0.21967 | 2.8381 | 0.26829 | 1 | 0 | 1.544245+0.000653j | 3.016634+0.219669j | 2.838086+0.268291j | 1+0j
652.6571 | 0.26708 | 0.28942 | 0.35416 | 1.544 | 0.000633 | 3.0156 | 0.2186 | 2.8398 | 0.26841 | 1 | 0 | 1.543957+0.000633j | 3.015575+0.218597j | 2.839767+0.268411j | 1+0j
654.2487 | 0.26724 | 0.28952 | 0.35417 | 1.5438 | 0.000622 | 3.0146 | 0.21757 | 2.8414 | 0.26853 | 1 | 0 | 1.543832+0.000622j | 3.014581+0.217571j | 2.841447+0.268531j | 1+0j
655.8403 | 0.26741 | 0.2896 | 0.35417 | 1.5439 | 0.000619 | 3.0136 | 0.21654 | 2.8431 | 0.26865 | 1 | 0 | 1.54389+0.000619j | 3.013587+0.216543j | 2.843125+0.268651j | 1+0j
657.4318 | 0.26757 | 0.28966 | 0.35415 | 1.5438 | 0.000607 | 3.0126 | 0.21552 | 2.8448 | 0.26877 | 1 | 0 | 1.543783+0.000607j | 3.012593+0.215515j | 2.844803+0.268771j | 1+0j
659.0233 | 0.26774 | 0.28969 | 0.35412 | 1.5435 | 0.000589 | 3.0116 | 0.21449 | 2.8465 | 0.26889 | 1 | 0 | 1.543501+0.000589j | 3.011599+0.214487j | 2.84648+0.268891j | 1+0j
660.6146 | 0.26788 | 0.2897 | 0.35407 | 1.5434 | 0.000577 | 3.0106 | 0.21348 | 2.8482 | 0.26901 | 1 | 0 | 1.543363+0.000577j | 3.010645+0.213479j | 2.848155+0.26901j | 1+0j
662.2059 | 0.26801 | 0.28968 | 0.354 | 1.5434 | 0.000574 | 3.0097 | 0.21248 | 2.8498 | 0.26913 | 1 | 0 | 1.543402+0.000574j | 3.009714+0.212483j | 2.84983+0.26913j | 1+0j
663.7972 | 0.2681 | 0.28962 | 0.35392 | 1.5433 | 0.000565 | 3.0088 | 0.21149 | 2.8515 | 0.26925 | 1 | 0 | 1.543339+0.000565j | 3.008783+0.211486j | 2.851503+0.269249j | 1+0j
665.3884 | 0.26815 | 0.28952 | 0.35381 | 1.5431 | 0.000548 | 3.0079 | 0.21049 | 2.8532 | 0.26937 | 1 | 0 | 1.543065+0.000548j | 3.007851+0.210489j | 2.853175+0.269369j | 1+0j
666.9795 | 0.26816 | 0.28939 | 0.35369 | 1.5429 | 0.000536 | 3.0069 | 0.2095 | 2.8548 | 0.26949 | 1 | 0 | 1.542902+0.000536j | 3.006934+0.209498j | 2.854847+0.269488j | 1+0j
668.5706 | 0.26813 | 0.28921 | 0.35356 | 1.5429 | 0.000532 | 3.0061 | 0.20853 | 2.8565 | 0.26961 | 1 | 0 | 1.54291+0.000532j | 3.006075+0.208535j | 2.856517+0.269608j | 1+0j
670.1616 | 0.26804 | 0.289 | 0.35341 | 1.5429 | 0.000526 | 3.0052 | 0.20757 | 2.8582 | 0.26973 | 1 | 0 | 1.542907+0.000526j | 3.005215+0.207572j | 2.858186+0.269727j | 1+0j
671.7525 | 0.2679 | 0.28875 | 0.35325 | 1.5427 | 0.00051 | 3.0044 | 0.20661 | 2.8599 | 0.26985 | 1 | 0 | 1.542655+0.00051j | 3.004356+0.206608j | 2.859854+0.269847j | 1+0j
673.3433 | 0.26769 | 0.28846 | 0.35308 | 1.5425 | 0.000499 | 3.0035 | 0.20564 | 2.8615 | 0.26997 | 1 | 0 | 1.542456+0.000499j | 3.003497+0.205644j | 2.861521+0.269966j | 1+0j
674.9341 | 0.26743 | 0.28813 | 0.3529 | 1.5424 | 0.000493 | 3.0027 | 0.2047 | 2.8605 | 0.26841 | 1 | 0 | 1.542421+0.000493j | 3.002678+0.2047j | 2.860475+0.268405j | 1+0j
676.5248 | 0.26712 | 0.28778 | 0.35272 | 1.5425 | 0.000491 | 3.0019 | 0.20377 | 2.8583 | 0.26616 | 1 | 0 | 1.54248+0.000491j | 3.001881+0.203767j | 2.858336+0.266165j | 1+0j
678.1155 | 0.26675 | 0.28741 | 0.35254 | 1.5423 | 0.000477 | 3.0011 | 0.20283 | 2.8562 | 0.26392 | 1 | 0 | 1.542276+0.000477j | 3.001085+0.202833j | 2.856197+0.263922j | 1+0j
679.7061 | 0.26633 | 0.28701 | 0.35236 | 1.542 | 0.000464 | 3.0003 | 0.2019 | 2.8541 | 0.26168 | 1 | 0 | 1.542034+0.000464j | 3.000288+0.201899j | 2.854058+0.261676j | 1+0j
681.2966 | 0.26586 | 0.2866 | 0.35218 | 1.5419 | 0.000457 | 2.9995 | 0.20096 | 2.8519 | 0.25943 | 1 | 0 | 1.541944+0.000457j | 2.999491+0.200964j | 2.851919+0.259426j | 1+0j
682.887 | 0.26536 | 0.2862 | 0.35202 | 1.542 | 0.000455 | 2.9988 | 0.20006 | 2.8498 | 0.25717 | 1 | 0 | 1.542003+0.000455j | 2.998761+0.200057j | 2.84978+0.257174j | 1+0j
684.4774 | 0.26482 | 0.2858 | 0.35187 | 1.5419 | 0.000446 | 2.998 | 0.19915 | 2.8476 | 0.25492 | 1 | 0 | 1.541904+0.000446j | 2.998031+0.199149j | 2.847641+0.254917j | 1+0j
686.0677 | 0.26427 | 0.28541 | 0.35174 | 1.5416 | 0.000433 | 2.9973 | 0.19824 | 2.8455 | 0.25266 | 1 | 0 | 1.541647+0.000433j | 2.997302+0.198241j | 2.845502+0.252658j | 1+0j
687.6579 | 0.2637 | 0.28503 | 0.35163 | 1.5415 | 0.000425 | 2.9966 | 0.19733 | 2.8434 | 0.25039 | 1 | 0 | 1.541494+0.000425j | 2.996572+0.197332j | 2.843363+0.250395j | 1+0j
689.2481 | 0.26313 | 0.28469 | 0.35154 | 1.5415 | 0.000421 | 2.9959 | 0.19643 | 2.8412 | 0.24813 | 1 | 0 | 1.541489+0.000421j | 2.995858+0.196429j | 2.841223+0.248129j | 1+0j
690.8382 | 0.26259 | 0.28439 | 0.35147 | 1.5415 | 0.000418 | 2.9952 | 0.19555 | 2.8391 | 0.24586 | 1 | 0 | 1.541515+0.000418j | 2.995193+0.195547j | 2.839084+0.24586j | 1+0j
692.4282 | 0.26206 | 0.28413 | 0.35144 | 1.5413 | 0.000406 | 2.9945 | 0.19466 | 2.8369 | 0.24359 | 1 | 0 | 1.541304+0.000406j | 2.994529+0.194664j | 2.836945+0.243588j | 1+0j
694.0181 | 0.26156 | 0.28391 | 0.35143 | 1.5411 | 0.000396 | 2.9939 | 0.19378 | 2.8348 | 0.24131 | 1 | 0 | 1.541084+0.000396j | 2.993864+0.193781j | 2.834806+0.241312j | 1+0j
695.608 | 0.2611 | 0.28375 | 0.35145 | 1.541 | 0.00039 | 2.9932 | 0.1929 | 2.8327 | 0.23903 | 1 | 0 | 1.541003+0.00039j | 2.9932+0.192898j | 2.832667+0.239032j | 1+0j
697.1978 | 0.2607 | 0.28365 | 0.3515 | 1.5411 | 0.000388 | 2.9926 | 0.19202 | 2.8305 | 0.23675 | 1 | 0 | 1.541056+0.000388j | 2.992559+0.192022j | 2.830528+0.23675j | 1+0j
698.7875 | 0.26037 | 0.28362 | 0.35158 | 1.541 | 0.000381 | 2.992 | 0.19116 | 2.8284 | 0.23446 | 1 | 0 | 1.540974+0.000381j | 2.99196+0.191161j | 2.828389+0.234464j | 1+0j
700.3771 | 0.2601 | 0.28364 | 0.35168 | 1.5407 | 0.000371 | 2.9914 | 0.1903 | 2.8262 | 0.23217 | 1 | 0 | 1.540731+0.000371j | 2.991362+0.1903j | 2.82625+0.232175j | 1+0j
701.9667 | 0.25991 | 0.28372 | 0.35181 | 1.5406 | 0.000363 | 2.9908 | 0.18944 | 2.8241 | 0.22988 | 1 | 0 | 1.540567+0.000363j | 2.990763+0.189438j | 2.824111+0.229882j | 1+0j
703.5563 | 0.2598 | 0.28387 | 0.35196 | 1.5405 | 0.000359 | 2.9902 | 0.18858 | 2.822 | 0.22759 | 1 | 0 | 1.540538+0.000359j | 2.990165+0.188576j | 2.821972+0.227586j | 1+0j
705.1456 | 0.25978 | 0.28407 | 0.35214 | 1.5406 | 0.000358 | 2.9896 | 0.18772 | 2.8198 | 0.22529 | 1 | 0 | 1.5406+0.000358j | 2.989593+0.187721j | 2.819833+0.225287j | 1+0j
706.735 | 0.25984 | 0.28434 | 0.35232 | 1.5404 | 0.000348 | 2.9891 | 0.18688 | 2.8177 | 0.22298 | 1 | 0 | 1.54044+0.000348j | 2.989064+0.186878j | 2.817694+0.222984j | 1+0j
708.3243 | 0.26 | 0.28465 | 0.35252 | 1.5402 | 0.000339 | 2.9885 | 0.18603 | 2.8156 | 0.22068 | 1 | 0 | 1.540199+0.000339j | 2.988535+0.186034j | 2.815556+0.220678j | 1+0j
709.9135 | 0.26023 | 0.285 | 0.35273 | 1.5401 | 0.000333 | 2.988 | 0.18519 | 2.8134 | 0.21837 | 1 | 0 | 1.540075+0.000333j | 2.988007+0.185191j | 2.813417+0.218368j | 1+0j
711.5026 | 0.26055 | 0.2854 | 0.35294 | 1.5401 | 0.00033 | 2.9875 | 0.18435 | 2.8113 | 0.21605 | 1 | 0 | 1.540077+0.00033j | 2.987478+0.184346j | 2.811279+0.216055j | 1+0j
713.0917 | 0.26094 | 0.28582 | 0.35314 | 1.5401 | 0.000328 | 2.987 | 0.18351 | 2.8091 | 0.21374 | 1 | 0 | 1.540099+0.000328j | 2.98697+0.183506j | 2.80914+0.213739j | 1+0j
714.6807 | 0.2614 | 0.28627 | 0.35335 | 1.5399 | 0.000319 | 2.9865 | 0.18268 | 2.807 | 0.21142 | 1 | 0 | 1.53991+0.000319j | 2.986511+0.182677j | 2.807002+0.211419j | 1+0j
716.2696 | 0.26193 | 0.28674 | 0.35354 | 1.5397 | 0.000312 | 2.9861 | 0.18185 | 2.8049 | 0.2091 | 1 | 0 | 1.539694+0.000312j | 2.986053+0.181848j | 2.804864+0.209096j | 1+0j
717.8584 | 0.2625 | 0.2872 | 0.35372 | 1.5396 | 0.000306 | 2.9856 | 0.18102 | 2.8027 | 0.20677 | 1 | 0 | 1.539595+0.000306j | 2.985595+0.181019j | 2.802726+0.206769j | 1+0j
719.4471 | 0.26312 | 0.28766 | 0.35389 | 1.5396 | 0.000304 | 2.9851 | 0.18019 | 2.8006 | 0.20444 | 1 | 0 | 1.539613+0.000304j | 2.985137+0.180189j | 2.800588+0.204439j | 1+0j
721.0358 | 0.26376 | 0.28811 | 0.35403 | 1.5396 | 0.000301 | 2.9847 | 0.17936 | 2.7984 | 0.20211 | 1 | 0 | 1.539608+0.000301j | 2.984684+0.17936j | 2.79845+0.202106j | 1+0j
722.6244 | 0.26443 | 0.28854 | 0.35415 | 1.5394 | 0.000293 | 2.9843 | 0.17855 | 2.7963 | 0.19977 | 1 | 0 | 1.539412+0.000293j | 2.984299+0.178546j | 2.796313+0.199769j | 1+0j
724.2129 | 0.26509 | 0.28893 | 0.35424 | 1.5392 | 0.000286 | 2.9839 | 0.17773 | 2.7942 | 0.19743 | 1 | 0 | 1.53921+0.000286j | 2.983915+0.177731j | 2.794175+0.197429j | 1+0j
725.8013 | 0.26576 | 0.28929 | 0.3543 | 1.5391 | 0.000282 | 2.9835 | 0.17692 | 2.792 | 0.19509 | 1 | 0 | 1.53912+0.000282j | 2.98353+0.176916j | 2.792038+0.195085j | 1+0j
727.3897 | 0.2664 | 0.2896 | 0.35433 | 1.5391 | 0.00028 | 2.9831 | 0.1761 | 2.7899 | 0.19274 | 1 | 0 | 1.539141+0.00028j | 2.983146+0.1761j | 2.789901+0.192737j | 1+0j
728.978 | 0.26701 | 0.28985 | 0.35433 | 1.5391 | 0.000277 | 2.9828 | 0.17528 | 2.7878 | 0.19039 | 1 | 0 | 1.539131+0.000277j | 2.982762+0.175285j | 2.787765+0.190386j | 1+0j
730.5662 | 0.26758 | 0.29005 | 0.3543 | 1.5389 | 0.00027 | 2.9824 | 0.17448 | 2.7856 | 0.18803 | 1 | 0 | 1.538939+0.00027j | 2.982434+0.174476j | 2.785628+0.188032j | 1+0j
732.1542 | 0.26809 | 0.29018 | 0.35423 | 1.5387 | 0.000264 | 2.9821 | 0.17367 | 2.7835 | 0.18567 | 1 | 0 | 1.538741+0.000264j | 2.982126+0.173669j | 2.783492+0.185674j | 1+0j
733.7423 | 0.26854 | 0.29024 | 0.35412 | 1.5386 | 0.000259 | 2.9818 | 0.17286 | 2.7814 | 0.18331 | 1 | 0 | 1.538646+0.000259j | 2.981818+0.172862j | 2.781356+0.183313j | 1+0j
735.3302 | 0.26892 | 0.29023 | 0.35398 | 1.5387 | 0.000258 | 2.9815 | 0.17206 | 2.7792 | 0.18095 | 1 | 0 | 1.53866+0.000258j | 2.981511+0.172055j | 2.77922+0.180948j | 1+0j
736.9181 | 0.26921 | 0.29015 | 0.35381 | 1.5387 | 0.000255 | 2.9812 | 0.17125 | 2.7771 | 0.17858 | 1 | 0 | 1.538667+0.000255j | 2.981204+0.171247j | 2.777084+0.178579j | 1+0j
738.5059 | 0.26942 | 0.28999 | 0.3536 | 1.5385 | 0.000249 | 2.9809 | 0.17044 | 2.7749 | 0.17621 | 1 | 0 | 1.538492+0.000249j | 2.980919+0.170443j | 2.774949+0.176208j | 1+0j
740.0936 | 0.26954 | 0.28976 | 0.35337 | 1.5383 | 0.000243 | 2.9807 | 0.16965 | 2.7728 | 0.17383 | 1 | 0 | 1.538286+0.000243j | 2.980697+0.169647j | 2.772814+0.173832j | 1+0j
741.6813 | 0.26956 | 0.28946 | 0.35311 | 1.5382 | 0.000239 | 2.9805 | 0.16885 | 2.7707 | 0.17145 | 1 | 0 | 1.538178+0.000239j | 2.980475+0.16885j | 2.770679+0.171453j | 1+0j
743.2688 | 0.26948 | 0.28908 | 0.35282 | 1.5382 | 0.000237 | 2.9803 | 0.16805 | 2.7685 | 0.16907 | 1 | 0 | 1.538172+0.000237j | 2.980253+0.168054j | 2.768544+0.16907j | 1+0j
744.8563 | 0.26929 | 0.28863 | 0.35251 | 1.5382 | 0.000236 | 2.98 | 0.16726 | 2.7664 | 0.16668 | 1 | 0 | 1.538212+0.000236j | 2.980032+0.167257j | 2.76641+0.166684j | 1+0j
746.4436 | 0.269 | 0.28812 | 0.35218 | 1.5381 | 0.00023 | 2.9798 | 0.16646 | 2.7643 | 0.16429 | 1 | 0 | 1.538069+0.00023j | 2.97981+0.166461j | 2.764276+0.164295j | 1+0j
748.0309 | 0.26861 | 0.28755 | 0.35183 | 1.5379 | 0.000225 | 2.9797 | 0.16567 | 2.7621 | 0.1619 | 1 | 0 | 1.537851+0.000225j | 2.979652+0.165667j | 2.762142+0.161901j | 1+0j
749.6181 | 0.26813 | 0.28694 | 0.35147 | 1.5377 | 0.00022 | 2.9795 | 0.16487 | 2.76 | 0.1595 | 1 | 0 | 1.537718+0.00022j | 2.979526+0.164875j | 2.760009+0.159504j | 1+0j
751.2052 | 0.26756 | 0.28627 | 0.35111 | 1.5377 | 0.000218 | 2.9794 | 0.16408 | 2.7579 | 0.1571 | 1 | 0 | 1.537684+0.000218j | 2.9794+0.164082j | 2.757876+0.157104j | 1+0j
752.7923 | 0.26689 | 0.28557 | 0.35074 | 1.5377 | 0.000217 | 2.9793 | 0.16329 | 2.7557 | 0.1547 | 1 | 0 | 1.537737+0.000217j | 2.979275+0.16329j | 2.755743+0.1547j | 1+0j
754.3793 | 0.26613 | 0.28483 | 0.35037 | 1.5376 | 0.000213 | 2.9792 | 0.1625 | 2.7536 | 0.15229 | 1 | 0 | 1.537645+0.000213j | 2.97915+0.162497j | 2.753611+0.152292j | 1+0j
755.9661 | 0.2653 | 0.28406 | 0.35001 | 1.5374 | 0.000208 | 2.979 | 0.1617 | 2.7515 | 0.14988 | 1 | 0 | 1.537443+0.000208j | 2.979025+0.161705j | 2.751479+0.149881j | 1+0j
757.5529 | 0.26443 | 0.2833 | 0.34967 | 1.5373 | 0.000204 | 2.979 | 0.16091 | 2.7493 | 0.14747 | 1 | 0 | 1.537278+0.000204j | 2.979007+0.160914j | 2.749347+0.147466j | 1+0j
759.1395 | 0.26349 | 0.28254 | 0.34934 | 1.5372 | 0.000201 | 2.979 | 0.16012 | 2.7472 | 0.14505 | 1 | 0 | 1.537205+0.000201j | 2.978998+0.160123j | 2.747216+0.145047j | 1+0j
760.7262 | 0.26251 | 0.28177 | 0.34903 | 1.5372 | 0.000199 | 2.979 | 0.15933 | 2.7451 | 0.14263 | 1 | 0 | 1.537222+0.000199j | 2.97899+0.159332j | 2.745085+0.142625j | 1+0j
762.3127 | 0.26149 | 0.28103 | 0.34874 | 1.5372 | 0.000198 | 2.979 | 0.15854 | 2.743 | 0.1402 | 1 | 0 | 1.537222+0.000198j | 2.978982+0.158542j | 2.742955+0.140199j | 1+0j
763.8991 | 0.26044 | 0.2803 | 0.34849 | 1.5371 | 0.000193 | 2.979 | 0.15775 | 2.7408 | 0.13777 | 1 | 0 | 1.537066+0.000193j | 2.978974+0.157751j | 2.740825+0.13777j | 1+0j
765.4855 | 0.25938 | 0.27961 | 0.34826 | 1.5369 | 0.000189 | 2.979 | 0.15696 | 2.7387 | 0.13534 | 1 | 0 | 1.536866+0.000189j | 2.978971+0.156961j | 2.738696+0.135337j | 1+0j
767.0718 | 0.25836 | 0.27898 | 0.34809 | 1.5367 | 0.000185 | 2.9791 | 0.15617 | 2.7366 | 0.1329 | 1 | 0 | 1.536748+0.000185j | 2.979105+0.156168j | 2.736567+0.1329j | 1+0j
768.6579 | 0.25734 | 0.27841 | 0.34795 | 1.5367 | 0.000183 | 2.9792 | 0.15538 | 2.7344 | 0.13046 | 1 | 0 | 1.536718+0.000183j | 2.979239+0.155376j | 2.734438+0.130459j | 1+0j
770.244 | 0.25635 | 0.27789 | 0.34785 | 1.5368 | 0.000183 | 2.9794 | 0.15458 | 2.7323 | 0.12801 | 1 | 0 | 1.536765+0.000183j | 2.979373+0.154583j | 2.73231+0.128015j | 1+0j
771.83 | 0.2554 | 0.27744 | 0.3478 | 1.5367 | 0.00018 | 2.9795 | 0.15379 | 2.7302 | 0.12557 | 1 | 0 | 1.536683+0.00018j | 2.979507+0.153791j | 2.730182+0.125567j | 1+0j
773.4159 | 0.25449 | 0.27707 | 0.3478 | 1.5365 | 0.000175 | 2.9796 | 0.153 | 2.7281 | 0.12312 | 1 | 0 | 1.536494+0.000175j | 2.979642+0.152999j | 2.728055+0.123116j | 1+0j
775.0018 | 0.25365 | 0.27677 | 0.34785 | 1.5363 | 0.000172 | 2.9798 | 0.15221 | 2.7259 | 0.12066 | 1 | 0 | 1.536327+0.000172j | 2.979777+0.152207j | 2.725928+0.12066j | 1+0j
776.5875 | 0.25292 | 0.27659 | 0.34795 | 1.5362 | 0.000169 | 2.9801 | 0.15141 | 2.7238 | 0.1182 | 1 | 0 | 1.53624+0.000169j | 2.98011+0.151408j | 2.723802+0.118201j | 1+0j
778.1731 | 0.25228 | 0.27648 | 0.34809 | 1.5362 | 0.000168 | 2.9804 | 0.15061 | 2.7217 | 0.11574 | 1 | 0 | 1.536236+0.000168j | 2.980444+0.150609j | 2.721676+0.115739j | 1+0j
779.7587 | 0.25172 | 0.27648 | 0.34828 | 1.5363 | 0.000167 | 2.9808 | 0.14981 | 2.7196 | 0.11327 | 1 | 0 | 1.536274+0.000167j | 2.980778+0.149811j | 2.719551+0.113272j | 1+0j
781.3441 | 0.25126 | 0.27656 | 0.34852 | 1.5362 | 0.000163 | 2.9811 | 0.14901 | 2.7174 | 0.1108 | 1 | 0 | 1.536152+0.000163j | 2.981112+0.149013j | 2.717427+0.110802j | 1+0j
782.9295 | 0.2509 | 0.27674 | 0.3488 | 1.536 | 0.00016 | 2.9814 | 0.14821 | 2.7153 | 0.10833 | 1 | 0 | 1.535956+0.00016j | 2.981446+0.148214j | 2.715302+0.108328j | 1+0j
784.5148 | 0.25067 | 0.27702 | 0.34913 | 1.5358 | 0.000157 | 2.9818 | 0.14742 | 2.7132 | 0.10585 | 1 | 0 | 1.535809+0.000157j | 2.981781+0.147417j | 2.713179+0.10585j | 1+0j
786.1 | 0.25057 | 0.27739 | 0.34948 | 1.5357 | 0.000154 | 2.9824 | 0.14661 | 2.7111 | 0.10337 | 1 | 0 | 1.535741+0.000154j | 2.982363+0.146606j | 2.711056+0.103369j | 1+0j
787.685 | 0.2506 | 0.27784 | 0.34987 | 1.5357 | 0.000153 | 2.983 | 0.14579 | 2.7089 | 0.10088 | 1 | 0 | 1.535748+0.000153j | 2.983002+0.145793j | 2.708934+0.100884j | 1+0j
789.27 | 0.25073 | 0.27838 | 0.35029 | 1.5358 | 0.000152 | 2.9836 | 0.14498 | 2.7068 | 0.098395 | 1 | 0 | 1.535765+0.000152j | 2.983641+0.14498j | 2.706812+0.098395j | 1+0j
790.8549 | 0.25099 | 0.279 | 0.35073 | 1.5356 | 0.000149 | 2.9843 | 0.14417 | 2.7047 | 0.095902 | 1 | 0 | 1.535638+0.000149j | 2.98428+0.144167j | 2.704691+0.095902j | 1+0j
792.4398 | 0.25137 | 0.2797 | 0.3512 | 1.5354 | 0.000146 | 2.9849 | 0.14336 | 2.7026 | 0.093406 | 1 | 0 | 1.535443+0.000146j | 2.984919+0.143355j | 2.70257+0.093406j | 1+0j
794.0245 | 0.25186 | 0.28047 | 0.35169 | 1.5353 | 0.000143 | 2.9856 | 0.14254 | 2.7005 | 0.090905 | 1 | 0 | 1.535305+0.000143j | 2.985558+0.142543j | 2.70045+0.090905j | 1+0j
795.6091 | 0.25246 | 0.28128 | 0.35218 | 1.5352 | 0.000141 | 2.9865 | 0.1417 | 2.6983 | 0.088401 | 1 | 0 | 1.535243+0.000141j | 2.986472+0.141703j | 2.698331+0.088401j | 1+0j
797.1936 | 0.25315 | 0.28211 | 0.35266 | 1.5353 | 0.00014 | 2.9877 | 0.14083 | 2.6962 | 0.085893 | 1 | 0 | 1.535251+0.00014j | 2.987703+0.140831j | 2.696213+0.085893j | 1+0j
798.778 | 0.25392 | 0.283 | 0.35315 | 1.5353 | 0.000139 | 2.9889 | 0.13996 | 2.6941 | 0.083382 | 1 | 0 | 1.535265+0.000139j | 2.988933+0.139959j | 2.694095+0.083382j | 1+0j
800.3624 | 0.25479 | 0.28393 | 0.35365 | 1.5351 | 0.000136 | 2.9902 | 0.13909 | 2.692 | 0.080866 | 1 | 0 | 1.535142+0.000136j | 2.990163+0.139089j | 2.691977+0.080866j | 1+0j
801.9467 | 0.25574 | 0.28489 | 0.35415 | 1.535 | 0.000133 | 2.9914 | 0.13822 | 2.6899 | 0.078347 | 1 | 0 | 1.534951+0.000133j | 2.991392+0.138218j | 2.689861+0.078347j | 1+0j
803.5308 | 0.25678 | 0.28589 | 0.35465 | 1.5348 | 0.000131 | 2.9926 | 0.13735 | 2.6877 | 0.075824 | 1 | 0 | 1.534812+0.000131j | 2.992622+0.137349j | 2.687745+0.075824j | 1+0j
805.1149 | 0.25789 | 0.28692 | 0.35515 | 1.5347 | 0.000129 | 2.9939 | 0.13648 | 2.6856 | 0.073297 | 1 | 0 | 1.534743+0.000129j | 2.993851+0.136481j | 2.68563+0.073297j | 1+0j
806.6988 | 0.25883 | 0.28783 | 0.35561 | 1.5347 | 0.000128 | 2.9964 | 0.13494 | 2.6835 | 0.070766 | 1 | 0 | 1.534744+0.000128j | 2.996357+0.134944j | 2.683516+0.070766j | 1+0j
808.2827 | 0.25983 | 0.28877 | 0.35607 | 1.5348 | 0.000128 | 2.9989 | 0.13337 | 2.6814 | 0.068231 | 1 | 0 | 1.534773+0.000128j | 2.99893+0.133375j | 2.681402+0.068231j | 1+0j
809.8664 | 0.26088 | 0.28974 | 0.35654 | 1.5347 | 0.000125 | 3.0015 | 0.13181 | 2.6793 | 0.065693 | 1 | 0 | 1.53466+0.000125j | 3.001502+0.131808j | 2.679289+0.065693j | 1+0j
811.4501 | 0.262 | 0.29073 | 0.35702 | 1.5345 | 0.000122 | 3.0041 | 0.13024 | 2.6772 | 0.06315 | 1 | 0 | 1.53448+0.000122j | 3.004072+0.130244j | 2.677177+0.06315j | 1+0j
813.0336 | 0.26317 | 0.29175 | 0.3575 | 1.5343 | 0.00012 | 3.0066 | 0.12868 | 2.6751 | 0.060604 | 1 | 0 | 1.53433+0.00012j | 3.00664+0.128683j | 2.675066+0.060604j | 1+0j
814.6171 | 0.26441 | 0.2928 | 0.35798 | 1.5342 | 0.000118 | 3.0092 | 0.12712 | 2.673 | 0.058054 | 1 | 0 | 1.534246+0.000118j | 3.009208+0.127125j | 2.672955+0.058054j | 1+0j
816.2005 | 0.26565 | 0.29393 | 0.35854 | 1.5342 | 0.000117 | 3.012 | 0.12466 | 2.6708 | 0.0555 | 1 | 0 | 1.534229+0.000117j | 3.011951+0.124659j | 2.670846+0.0555j | 1+0j
817.7838 | 0.26689 | 0.29535 | 0.35934 | 1.5343 | 0.000117 | 3.0152 | 0.1196 | 2.6687 | 0.052941 | 1 | 0 | 1.534268+0.000117j | 3.015202+0.119603j | 2.668737+0.052941j | 1+0j
819.367 | 0.2683 | 0.29691 | 0.36022 | 1.5342 | 0.000115 | 3.0185 | 0.11456 | 2.6666 | 0.05038 | 1 | 0 | 1.53419+0.000115j | 3.018458+0.114558j | 2.666629+0.05038j | 1+0j
820.95 | 0.26989 | 0.29862 | 0.36117 | 1.534 | 0.000112 | 3.0217 | 0.10952 | 2.6645 | 0.047814 | 1 | 0 | 1.534032+0.000112j | 3.021719+0.109523j | 2.664522+0.047814j | 1+0j
822.533 | 0.27168 | 0.3005 | 0.3622 | 1.5339 | 0.00011 | 3.025 | 0.1045 | 2.6624 | 0.045244 | 1 | 0 | 1.533865+0.00011j | 3.024986+0.1045j | 2.662416+0.045244j | 1+0j
824.1159 | 0.27368 | 0.30254 | 0.3633 | 1.5338 | 0.000109 | 3.0283 | 0.099488 | 2.6603 | 0.042671 | 1 | 0 | 1.533758+0.000109j | 3.028257+0.099488j | 2.66031+0.042671j | 1+0j
825.6986 | 0.27592 | 0.30475 | 0.36448 | 1.5337 | 0.000107 | 3.0315 | 0.094487 | 2.6582 | 0.040093 | 1 | 0 | 1.533715+0.000107j | 3.031533+0.094487j | 2.658206+0.040093j | 1+0j
827.2814 | 0.27939 | 0.3079 | 0.36605 | 1.5337 | 0.000107 | 3.0329 | 0.08834 | 2.6561 | 0.037512 | 1 | 0 | 1.53373+0.000107j | 3.032923+0.08834j | 2.656102+0.037512j | 1+0j
828.864 | 0.28516 | 0.31268 | 0.36826 | 1.5337 | 0.000106 | 3.0313 | 0.080369 | 2.654 | 0.034926 | 1 | 0 | 1.533723+0.000106j | 3.031348+0.080369j | 2.653999+0.034926j | 1+0j
830.4464 | 0.29201 | 0.31804 | 0.37064 | 1.5336 | 0.000104 | 3.0298 | 0.072391 | 2.6519 | 0.032337 | 1 | 0 | 1.533606+0.000104j | 3.029794+0.072391j | 2.651898+0.032337j | 1+0j
832.0288 | 0.29997 | 0.32397 | 0.37318 | 1.5334 | 0.000102 | 3.0283 | 0.064404 | 2.6498 | 0.029743 | 1 | 0 | 1.533426+0.000102j | 3.02826+0.064404j | 2.649797+0.029743j | 1+0j
833.611 | 0.30906 | 0.33046 | 0.37587 | 1.5333 | 0.0001 | 3.0267 | 0.05641 | 2.6477 | 0.027146 | 1 | 0 | 1.53329+0.0001j | 3.026746+0.05641j | 2.647697+0.027146j | 1+0j
835.1932 | 0.3193 | 0.33747 | 0.37872 | 1.5332 | 9.9e-05 | 3.0253 | 0.048408 | 2.6456 | 0.024545 | 1 | 0 | 1.533212+0.000099j | 3.025252+0.048408j | 2.645598+0.024545j | 1+0j
836.7753 | 0.33068 | 0.345 | 0.38176 | 1.5332 | 9.8e-05 | 3.0238 | 0.040398 | 2.6435 | 0.02194 | 1 | 0 | 1.533194+0.000098j | 3.023779+0.040398j | 2.6435+0.02194j | 1+0j
838.3572 | 0.34205 | 0.35158 | 0.38413 | 1.5332 | 9.7e-05 | 3.0209 | 0.03368 | 2.6414 | 0.019331 | 1 | 0 | 1.533226+0.000097j | 3.020926+0.03368j | 2.641404+0.019331j | 1+0j
839.9391 | 0.35062 | 0.3545 | 0.38445 | 1.5332 | 9.6e-05 | 3.0152 | 0.029608 | 2.6393 | 0.016718 | 1 | 0 | 1.533163+0.000096j | 3.015211+0.029608j | 2.639308+0.016718j | 1+0j
841.5208 | 0.35772 | 0.35603 | 0.38425 | 1.533 | 9.4e-05 | 3.0095 | 0.025521 | 2.6372 | 0.014101 | 1 | 0 | 1.533021+0.000094j | 3.009492+0.025521j | 2.637213+0.014101j | 1+0j
843.1025 | 0.3631 | 0.35602 | 0.38344 | 1.5329 | 9.2e-05 | 3.0038 | 0.021419 | 2.6351 | 0.011479 | 1 | 0 | 1.532853+0.000092j | 3.003767+0.021419j | 2.635119+0.011479j | 1+0j
844.6841 | 0.36652 | 0.35429 | 0.38192 | 1.5327 | 9.1e-05 | 2.998 | 0.017301 | 2.633 | 0.008854 | 1 | 0 | 1.532735+0.000091j | 2.998037+0.017301j | 2.633027+0.008854j | 1+0j
846.2655 | 0.36776 | 0.35067 | 0.37948 | 1.5327 | 8.9e-05 | 2.9923 | 0.013168 | 2.6309 | 0.006225 | 1 | 0 | 1.532675+0.000089j | 2.992302+0.013168j | 2.630935+0.006225j | 1+0j
847.8469 | 0.36658 | 0.34494 | 0.37587 | 1.5327 | 8.9e-05 | 2.9866 | 0.00902 | 2.6288 | 0.003592 | 1 | 0 | 1.532669+0.000089j | 2.986563+0.00902j | 2.628845+0.003592j | 1+0j
849.428 | 0.36239 | 0.33664 | 0.37062 | 1.5327 | 8.9e-05 | 2.9809 | 0.005109 | 2.6268 | 0.000955 | 1 | 0 | 1.532704+0.000089j | 2.980915+0.005109j | 2.626755+0.000955j | 1+0j
851.0092 | 0.35116 | 0.32385 | 0.36239 | 1.5326 | 8.7e-05 | 2.9765 | 0.004476 | 2.6256 | 0 | 1 | 0 | 1.53261+0.000087j | 2.976515+0.004476j | 2.625601+0j | 1+0j
852.5902 | 0.33804 | 0.3096 | 0.35291 | 1.5325 | 8.5e-05 | 2.9721 | 0.003843 | 2.625 | 0 | 1 | 0 | 1.532459+0.000085j | 2.972109+0.003843j | 2.624975+0j | 1+0j
854.1711 | 0.32292 | 0.2938 | 0.34215 | 1.5323 | 8.4e-05 | 2.9677 | 0.003207 | 2.6244 | 0 | 1 | 0 | 1.532301+0.000084j | 2.967698+0.003207j | 2.62435+0j | 1+0j
855.752 | 0.30585 | 0.27658 | 0.33032 | 1.5322 | 8.2e-05 | 2.9633 | 0.002569 | 2.6237 | 0 | 1 | 0 | 1.532192+0.000082j | 2.963279+0.002569j | 2.623724+0j | 1+0j
857.3326 | 0.28696 | 0.25822 | 0.31789 | 1.5321 | 8.1e-05 | 2.9589 | 0.00193 | 2.6231 | 0 | 1 | 0 | 1.532137+0.000081j | 2.958855+0.00193j | 2.623099+0j | 1+0j
858.9132 | 0.26642 | 0.23914 | 0.30556 | 1.5321 | 8.1e-05 | 2.9544 | 0.001288 | 2.6225 | 0 | 1 | 0 | 1.532133+0.000081j | 2.954425+0.001288j | 2.622473+0j | 1+0j
860.4938 | 0.24456 | 0.22001 | 0.29435 | 1.5322 | 8.1e-05 | 2.95 | 0.000645 | 2.6218 | 0 | 1 | 0 | 1.532163+0.000081j | 2.949988+0.000645j | 2.621847+0j | 1+0j
862.0741 | 0.22403 | 0.20376 | 0.28653 | 1.5321 | 7.9e-05 | 2.9465 | 0.00037 | 2.6212 | 0 | 1 | 0 | 1.53207+0.000079j | 2.946517+0.00037j | 2.621221+0j | 1+0j
863.6544 | 0.20494 | 0.19051 | 0.28208 | 1.5319 | 7.8e-05 | 2.9437 | 0.000332 | 2.6206 | 0 | 1 | 0 | 1.531923+0.000078j | 2.943666+0.000332j | 2.620595+0j | 1+0j
865.2345 | 0.18648 | 0.17962 | 0.28059 | 1.5318 | 7.6e-05 | 2.9408 | 0.000294 | 2.62 | 0 | 1 | 0 | 1.531766+0.000076j | 2.940812+0.000294j | 2.619969+0j | 1+0j
866.8146 | 0.16921 | 0.17173 | 0.2822 | 1.5317 | 7.5e-05 | 2.938 | 0.000256 | 2.6193 | 0 | 1 | 0 | 1.531656+0.000075j | 2.937956+0.000256j | 2.619343+0j | 1+0j
868.3945 | 0.15375 | 0.16733 | 0.28673 | 1.5316 | 7.4e-05 | 2.9351 | 0.000218 | 2.6187 | 0 | 1 | 0 | 1.531596+0.000074j | 2.935097+0.000218j | 2.618716+0j | 1+0j
869.9743 | 0.14072 | 0.16667 | 0.29371 | 1.5316 | 7.4e-05 | 2.9322 | 0.00018 | 2.6181 | 0 | 1 | 0 | 1.531585+0.000074j | 2.932235+0.00018j | 2.618089+0j | 1+0j
871.5541 | 0.13071 | 0.16976 | 0.30254 | 1.5316 | 7.3e-05 | 2.9294 | 0.000142 | 2.6175 | 0 | 1 | 0 | 1.531614+0.000073j | 2.929371+0.000142j | 2.617463+0j | 1+0j
873.1337 | 0.12415 | 0.17631 | 0.31253 | 1.5315 | 7.2e-05 | 2.9265 | 0.000103 | 2.6168 | 0 | 1 | 0 | 1.53154+0.000072j | 2.926504+0.000103j | 2.616836+0j | 1+0j
874.7132 | 0.12157 | 0.18503 | 0.32218 | 1.5314 | 7.1e-05 | 2.9243 | 9.4e-05 | 2.6162 | 0 | 1 | 0 | 1.53141+0.000071j | 2.924307+0.000094j | 2.616209+0j | 1+0j
876.2926 | 0.12224 | 0.1957 | 0.33178 | 1.5312 | 6.9e-05 | 2.9222 | 8.8e-05 | 2.6156 | 0 | 1 | 0 | 1.531248+0.000069j | 2.922156+0.000088j | 2.615582+0j | 1+0j
877.8719 | 0.12606 | 0.20785 | 0.34107 | 1.5311 | 6.8e-05 | 2.92 | 8.1e-05 | 2.615 | 0 | 1 | 0 | 1.531128+0.000068j | 2.920004+0.000081j | 2.614955+0j | 1+0j
879.451 | 0.1328 | 0.22098 | 0.34984 | 1.5311 | 6.7e-05 | 2.9179 | 7.4e-05 | 2.6143 | 0 | 1 | 0 | 1.531055+0.000067j | 2.917851+0.000074j | 2.614328+0j | 1+0j
881.0301 | 0.14214 | 0.23465 | 0.35793 | 1.531 | 6.7e-05 | 2.9157 | 6.7e-05 | 2.6137 | 0 | 1 | 0 | 1.531029+0.000067j | 2.915697+0.000067j | 2.613701+0j | 1+0j
882.609 | 0.15365 | 0.24846 | 0.36527 | 1.531 | 6.7e-05 | 2.9135 | 6.1e-05 | 2.6131 | 0 | 1 | 0 | 1.531044+0.000067j | 2.91354+0.000061j | 2.613074+0j | 1+0j
884.1878 | 0.16688 | 0.2621 | 0.37183 | 1.531 | 6.6e-05 | 2.9114 | 5.4e-05 | 2.6124 | 0 | 1 | 0 | 1.531017+0.000066j | 2.911383+0.000054j | 2.612446+0j | 1+0j
885.7665 | 0.18135 | 0.27534 | 0.37761 | 1.5309 | 6.5e-05 | 2.9092 | 4.7e-05 | 2.6118 | 0 | 1 | 0 | 1.530911+0.000065j | 2.909237+0.000047j | 2.611819+0j | 1+0j
887.3451 | 0.19587 | 0.28736 | 0.38241 | 1.5308 | 6.4e-05 | 2.9075 | 4.4e-05 | 2.6112 | 0 | 1 | 0 | 1.530751+0.000064j | 2.90748+0.000044j | 2.611191+0j | 1+0j
888.9236 | 0.2108 | 0.29877 | 0.38658 | 1.5306 | 6.3e-05 | 2.9057 | 4.1e-05 | 2.6106 | 0 | 1 | 0 | 1.530615+0.000063j | 2.905722+0.000041j | 2.610563+0j | 1+0j
890.502 | 0.22586 | 0.3095 | 0.39018 | 1.5305 | 6.2e-05 | 2.904 | 3.8e-05 | 2.6099 | 0 | 1 | 0 | 1.530522+0.000062j | 2.903964+0.000038j | 2.609935+0j | 1+0j
892.0803 | 0.2408 | 0.3195 | 0.39325 | 1.5305 | 6.1e-05 | 2.9022 | 3.4e-05 | 2.6093 | 0 | 1 | 0 | 1.530473+0.000061j | 2.902204+0.000034j | 2.609307+0j | 1+0j
893.6584 | 0.25542 | 0.32877 | 0.39586 | 1.5305 | 6.1e-05 | 2.9004 | 3.1e-05 | 2.6087 | 0 | 1 | 0 | 1.530467+0.000061j | 2.900443+0.000031j | 2.608679+0j | 1+0j
895.2364 | 0.26956 | 0.33729 | 0.39804 | 1.5305 | 6.1e-05 | 2.8987 | 2.8e-05 | 2.6081 | 0 | 1 | 0 | 1.530494+0.000061j | 2.898682+0.000028j | 2.608051+0j | 1+0j
896.8143 | 0.28312 | 0.3451 | 0.39986 | 1.5304 | 6e-05 | 2.8969 | 2.5e-05 | 2.6074 | 0 | 1 | 0 | 1.530408+0.00006j | 2.896919+0.000025j | 2.607422+0j | 1+0j
898.3921 | 0.29601 | 0.35218 | 0.40136 | 1.5303 | 5.8e-05 | 2.8952 | 2.1e-05 | 2.6068 | 0 | 1 | 0 | 1.530282+0.000058j | 2.895156+0.000021j | 2.606794+0j | 1+0j
899.9698 | 0.30773 | 0.35834 | 0.40253 | 1.5301 | 5.7e-05 | 2.8936 | 2e-05 | 2.6062 | 0 | 1 | 0 | 1.530126+0.000057j | 2.893635+0.00002j | 2.606165+0j | 1+0j
901.5474 | 0.31866 | 0.36383 | 0.40346 | 1.53 | 5.6e-05 | 2.8921 | 1.8e-05 | 2.6055 | 0 | 1 | 0 | 1.530007+0.000056j | 2.892141+0.000018j | 2.605537+0j | 1+0j
903.1248 | 0.32881 | 0.36869 | 0.40418 | 1.5299 | 5.6e-05 | 2.8906 | 1.7e-05 | 2.6049 | 0 | 1 | 0 | 1.529928+0.000056j | 2.890647+0.000017j | 2.604908+0j | 1+0j
904.7021 | 0.33817 | 0.37294 | 0.40471 | 1.5299 | 5.5e-05 | 2.8892 | 1.5e-05 | 2.6043 | 0 | 1 | 0 | 1.529892+0.000055j | 2.889152+0.000015j | 2.604279+0j | 1+0j
906.2794 | 0.34673 | 0.37659 | 0.40509 | 1.5299 | 5.5e-05 | 2.8877 | 1.4e-05 | 2.6037 | 0 | 1 | 0 | 1.529894+0.000055j | 2.887655+0.000014j | 2.60365+0j | 1+0j
907.8564 | 0.35449 | 0.37966 | 0.40531 | 1.5299 | 5.5e-05 | 2.8862 | 1.2e-05 | 2.603 | 0 | 1 | 0 | 1.529897+0.000055j | 2.886159+0.000012j | 2.603021+0j | 1+0j
909.4334 | 0.36148 | 0.38218 | 0.40542 | 1.5298 | 5.4e-05 | 2.8847 | 1.1e-05 | 2.6024 | 0 | 1 | 0 | 1.529806+0.000054j | 2.884662+0.000011j | 2.602392+0j | 1+0j
911.0103 | 0.36768 | 0.38415 | 0.4054 | 1.5297 | 5.3e-05 | 2.8832 | 1e-05 | 2.6018 | 0 | 1 | 0 | 1.529671+0.000053j | 2.883164+0.00001j | 2.601763+0j | 1+0j
912.587 | 0.37303 | 0.38557 | 0.40526 | 1.5295 | 5.2e-05 | 2.8818 | 9e-06 | 2.6011 | 0 | 1 | 0 | 1.529523+0.000052j | 2.881769+0.000009j | 2.601133+0j | 1+0j
914.1637 | 0.37755 | 0.38645 | 0.405 | 1.5294 | 5.1e-05 | 2.8805 | 8e-06 | 2.6005 | 0 | 1 | 0 | 1.52941+0.000051j | 2.880468+0.000008j | 2.600504+0j | 1+0j
915.7401 | 0.38135 | 0.38684 | 0.40463 | 1.5293 | 5.1e-05 | 2.8792 | 7e-06 | 2.5999 | 0 | 1 | 0 | 1.529337+0.000051j | 2.879166+0.000007j | 2.599874+0j | 1+0j
917.3165 | 0.38443 | 0.38673 | 0.40413 | 1.5293 | 5e-05 | 2.8779 | 7e-06 | 2.5992 | 0 | 1 | 0 | 1.529303+0.00005j | 2.877865+0.000007j | 2.599245+0j | 1+0j
918.8928 | 0.3868 | 0.38614 | 0.40349 | 1.5293 | 5e-05 | 2.8766 | 6e-06 | 2.5986 | 0 | 1 | 0 | 1.529304+0.00005j | 2.876562+0.000006j | 2.598615+0j | 1+0j
920.4689 | 0.38848 | 0.38508 | 0.40271 | 1.5293 | 5e-05 | 2.8753 | 5e-06 | 2.598 | 0 | 1 | 0 | 1.529305+0.00005j | 2.875259+0.000005j | 2.597985+0j | 1+0j
922.0449 | 0.3895 | 0.38355 | 0.40179 | 1.5292 | 4.9e-05 | 2.874 | 5e-06 | 2.5974 | 0 | 1 | 0 | 1.529215+0.000049j | 2.873956+0.000005j | 2.597355+0j | 1+0j
923.6208 | 0.38984 | 0.38156 | 0.40069 | 1.5291 | 4.8e-05 | 2.8727 | 4e-06 | 2.5967 | 0 | 1 | 0 | 1.529084+0.000048j | 2.872652+0.000004j | 2.596725+0j | 1+0j
925.1966 | 0.38953 | 0.37911 | 0.3994 | 1.5289 | 4.7e-05 | 2.8713 | 3e-06 | 2.5961 | 0 | 1 | 0 | 1.528938+0.000047j | 2.871348+0.000003j | 2.596095+0j | 1+0j
926.7723 | 0.38857 | 0.37625 | 0.39792 | 1.5288 | 4.6e-05 | 2.8702 | 3e-06 | 2.5955 | 0 | 1 | 0 | 1.528824+0.000046j | 2.870182+0.000003j | 2.595464+0j | 1+0j
928.3478 | 0.38699 | 0.37294 | 0.39623 | 1.5287 | 4.6e-05 | 2.869 | 3e-06 | 2.5948 | 0 | 1 | 0 | 1.528746+0.000046j | 2.869032+0.000003j | 2.594834+0j | 1+0j
929.9232 | 0.38478 | 0.36918 | 0.39428 | 1.5287 | 4.5e-05 | 2.8679 | 3e-06 | 2.5942 | 0 | 1 | 0 | 1.528706+0.000045j | 2.867883+0.000003j | 2.594203+0j | 1+0j
931.4984 | 0.38195 | 0.36497 | 0.39206 | 1.5287 | 4.5e-05 | 2.8667 | 2e-06 | 2.5936 | 0 | 1 | 0 | 1.5287+0.000045j | 2.866733+0.000002j | 2.593573+0j | 1+0j
933.0736 | 0.37851 | 0.3603 | 0.38954 | 1.5287 | 4.5e-05 | 2.8656 | 2e-06 | 2.5929 | 0 | 1 | 0 | 1.528716+0.000045j | 2.865582+0.000002j | 2.592942+0j | 1+0j
934.6486 | 0.3745 | 0.3552 | 0.38672 | 1.5286 | 4.4e-05 | 2.8644 | 2e-06 | 2.5923 | 0 | 1 | 0 | 1.528634+0.000044j | 2.864431+0.000002j | 2.592311+0j | 1+0j
936.2235 | 0.3699 | 0.34965 | 0.38356 | 1.5285 | 4.4e-05 | 2.8633 | 2e-06 | 2.5917 | 0 | 1 | 0 | 1.528522+0.000044j | 2.86328+0.000002j | 2.59168+0j | 1+0j
937.7983 | 0.36471 | 0.34365 | 0.38004 | 1.5284 | 4.3e-05 | 2.8621 | 1e-06 | 2.591 | 0 | 1 | 0 | 1.52837+0.000043j | 2.862128+0.000001j | 2.591049+0j | 1+0j
939.373 | 0.35894 | 0.33719 | 0.37613 | 1.5282 | 4.2e-05 | 2.861 | 1e-06 | 2.5904 | 0 | 1 | 0 | 1.528247+0.000042j | 2.860977+0.000001j | 2.590418+0j | 1+0j
940.9476 | 0.35272 | 0.33043 | 0.37192 | 1.5282 | 4.2e-05 | 2.8599 | 1e-06 | 2.5898 | 0 | 1 | 0 | 1.528157+0.000042j | 2.859947+0.000001j | 2.589787+0j | 1+0j
942.522 | 0.34595 | 0.32323 | 0.36732 | 1.5281 | 4.1e-05 | 2.8589 | 1e-06 | 2.5892 | 0 | 1 | 0 | 1.528103+0.000041j | 2.858918+0.000001j | 2.589155+0j | 1+0j
944.0963 | 0.33865 | 0.31561 | 0.36232 | 1.5281 | 4.1e-05 | 2.8579 | 1e-06 | 2.5885 | 0 | 1 | 0 | 1.528083+0.000041j | 2.857889+0.000001j | 2.588524+0j | 1+0j
945.6704 | 0.33082 | 0.30758 | 0.35695 | 1.5281 | 4.1e-05 | 2.8569 | 1e-06 | 2.5879 | 0 | 1 | 0 | 1.528091+0.000041j | 2.85686+0.000001j | 2.587893+0j | 1+0j
947.2444 | 0.3225 | 0.29917 | 0.3512 | 1.5281 | 4e-05 | 2.8558 | 1e-06 | 2.5873 | 0 | 1 | 0 | 1.528056+0.00004j | 2.85583+0.000001j | 2.587261+0j | 1+0j
948.8184 | 0.3137 | 0.2904 | 0.34512 | 1.528 | 4e-05 | 2.8548 | 1e-06 | 2.5866 | 0 | 1 | 0 | 1.527961+0.00004j | 2.8548+0.000001j | 2.586629+0j | 1+0j
950.3921 | 0.30443 | 0.2813 | 0.33875 | 1.5278 | 3.9e-05 | 2.8538 | 1e-06 | 2.586 | 0 | 1 | 0 | 1.527824+0.000039j | 2.85377+0.000001j | 2.585997+0j | 1+0j
951.9658 | 0.29473 | 0.2719 | 0.33214 | 1.5277 | 3.9e-05 | 2.8527 | 1e-06 | 2.5854 | 0 | 1 | 0 | 1.527687+0.000039j | 2.85274+0.000001j | 2.585365+0j | 1+0j
953.5392 | 0.28462 | 0.26227 | 0.32537 | 1.5276 | 3.8e-05 | 2.8517 | 0 | 2.5847 | 0 | 1 | 0 | 1.52758+0.000038j | 2.851709+0j | 2.584733+0j | 1+0j
955.1127 | 0.2743 | 0.2526 | 0.31864 | 1.5275 | 3.8e-05 | 2.8508 | 0 | 2.5841 | 0 | 1 | 0 | 1.527505+0.000038j | 2.850763+0j | 2.584101+0j | 1+0j
956.6859 | 0.2637 | 0.24289 | 0.312 | 1.5275 | 3.7e-05 | 2.8498 | 0 | 2.5835 | 0 | 1 | 0 | 1.527463+0.000037j | 2.849837+0j | 2.583469+0j | 1+0j
958.2591 | 0.25283 | 0.23317 | 0.30555 | 1.5275 | 3.7e-05 | 2.8489 | 0 | 2.5828 | 0 | 1 | 0 | 1.527452+0.000037j | 2.848911+0j | 2.582836+0j | 1+0j
959.8322 | 0.24177 | 0.22356 | 0.29943 | 1.5275 | 3.7e-05 | 2.848 | 0 | 2.5822 | 0 | 1 | 0 | 1.527464+0.000037j | 2.847985+0j | 2.582204+0j | 1+0j
961.405 | 0.23059 | 0.21416 | 0.29377 | 1.5274 | 3.7e-05 | 2.8471 | 0 | 2.5816 | 0 | 1 | 0 | 1.527398+0.000037j | 2.847058+0j | 2.581571+0j | 1+0j
962.9777 | 0.21935 | 0.20511 | 0.28874 | 1.5273 | 3.6e-05 | 2.8461 | 0 | 2.5809 | 0 | 1 | 0 | 1.527298+0.000036j | 2.846132+0j | 2.580939+0j | 1+0j
964.5504 | 0.20815 | 0.19654 | 0.28446 | 1.5272 | 3.5e-05 | 2.8452 | 0 | 2.5803 | 0 | 1 | 0 | 1.527154+0.000035j | 2.845205+0j | 2.580306+0j | 1+0j
966.1229 | 0.19708 | 0.18858 | 0.28108 | 1.527 | 3.5e-05 | 2.8443 | 0 | 2.5797 | 0 | 1 | 0 | 1.527025+0.000035j | 2.844277+0j | 2.579673+0j | 1+0j
967.6952 | 0.18624 | 0.1814 | 0.27871 | 1.5269 | 3.4e-05 | 2.8434 | 0 | 2.579 | 0 | 1 | 0 | 1.526924+0.000034j | 2.84335+0j | 2.57904+0j | 1+0j
969.2674 | 0.17582 | 0.17516 | 0.27741 | 1.5269 | 3.4e-05 | 2.8425 | 0 | 2.5784 | 0 | 1 | 0 | 1.526854+0.000034j | 2.842451+0j | 2.578407+0j | 1+0j
970.8395 | 0.16597 | 0.17 | 0.27721 | 1.5268 | 3.4e-05 | 2.8416 | 0 | 2.5778 | 0 | 1 | 0 | 1.526815+0.000034j | 2.841611+0j | 2.577774+0j | 1+0j
972.4115 | 0.15671 | 0.16595 | 0.27808 | 1.5268 | 3.3e-05 | 2.8408 | 0 | 2.5771 | 0 | 1 | 0 | 1.526804+0.000033j | 2.840771+0j | 2.57714+0j | 1+0j
973.9833 | 0.14816 | 0.1631 | 0.27997 | 1.5268 | 3.3e-05 | 2.8399 | 0 | 2.5765 | 0 | 1 | 0 | 1.526815+0.000033j | 2.839931+0j | 2.576507+0j | 1+0j
975.555 | 0.14041 | 0.16147 | 0.2828 | 1.5267 | 3.3e-05 | 2.8391 | 0 | 2.5759 | 0 | 1 | 0 | 1.526745+0.000033j | 2.83909+0j | 2.575873+0j | 1+0j
977.1266 | 0.13359 | 0.1611 | 0.28647 | 1.5266 | 3.2e-05 | 2.8382 | 0 | 2.5752 | 0 | 1 | 0 | 1.526647+0.000032j | 2.838249+0j | 2.57524+0j | 1+0j
978.6981 | 0.1278 | 0.16199 | 0.29086 | 1.5265 | 3.2e-05 | 2.8374 | 0 | 2.5746 | 0 | 1 | 0 | 1.526506+0.000032j | 2.837409+0j | 2.574606+0j | 1+0j
980.2693 | 0.12312 | 0.1641 | 0.29585 | 1.5264 | 3.1e-05 | 2.8366 | 0 | 2.574 | 0 | 1 | 0 | 1.526377+0.000031j | 2.836568+0j | 2.573972+0j | 1+0j
981.8405 | 0.11963 | 0.16738 | 0.3013 | 1.5263 | 3.1e-05 | 2.8357 | 0 | 2.5733 | 0 | 1 | 0 | 1.526275+0.000031j | 2.835726+0j | 2.573338+0j | 1+0j
983.4115 | 0.11739 | 0.17174 | 0.30708 | 1.5262 | 3.1e-05 | 2.8349 | 0 | 2.5727 | 0 | 1 | 0 | 1.526202+0.000031j | 2.834885+0j | 2.572704+0j | 1+0j
984.9824 | 0.11642 | 0.17702 | 0.31302 | 1.5262 | 3e-05 | 2.8341 | 0 | 2.5721 | 0 | 1 | 0 | 1.526157+0.00003j | 2.834085+0j | 2.57207+0j | 1+0j
986.5531 | 0.11671 | 0.1831 | 0.319 | 1.5261 | 3e-05 | 2.8333 | 0 | 2.5714 | 0 | 1 | 0 | 1.526139+0.00003j | 2.833321+0j | 2.571436+0j | 1+0j
988.1237 | 0.11822 | 0.18987 | 0.32498 | 1.5261 | 3e-05 | 2.8326 | 0 | 2.5708 | 0 | 1 | 0 | 1.526143+0.00003j | 2.832556+0j | 2.570801+0j | 1+0j
989.6942 | 0.12089 | 0.19721 | 0.33086 | 1.5261 | 3e-05 | 2.8318 | 0 | 2.5702 | 0 | 1 | 0 | 1.526097+0.00003j | 2.83179+0j | 2.570167+0j | 1+0j
991.2646 | 0.12467 | 0.20499 | 0.33659 | 1.526 | 2.9e-05 | 2.831 | 0 | 2.5695 | 0 | 1 | 0 | 1.526006+0.000029j | 2.831025+0j | 2.569533+0j | 1+0j
992.8348 | 0.12947 | 0.2131 | 0.34212 | 1.5259 | 2.9e-05 | 2.8303 | 0 | 2.5689 | 0 | 1 | 0 | 1.52588+0.000029j | 2.83026+0j | 2.568898+0j | 1+0j
994.4049 | 0.13522 | 0.22143 | 0.3474 | 1.5257 | 2.8e-05 | 2.8295 | 0 | 2.5683 | 0 | 1 | 0 | 1.525745+0.000028j | 2.829494+0j | 2.568263+0j | 1+0j
995.9749 | 0.14182 | 0.22989 | 0.35242 | 1.5256 | 2.8e-05 | 2.8287 | 0 | 2.5676 | 0 | 1 | 0 | 1.525634+0.000028j | 2.828729+0j | 2.567628+0j | 1+0j
997.5446 | 0.14917 | 0.23839 | 0.35714 | 1.5255 | 2.8e-05 | 2.828 | 0 | 2.567 | 0 | 1 | 0 | 1.52555+0.000028j | 2.827963+0j | 2.566993+0j | 1+0j
999.1144 | 0.15715 | 0.24685 | 0.36156 | 1.5255 | 2.8e-05 | 2.8272 | 0 | 2.5664 | 0 | 1 | 0 | 1.525493+0.000028j | 2.827197+0j | 2.566358+0j | 1+0j
1013.3099 | 0.23996 | 0.31323 | 0.38869 | 1.5248 | 2.5e-05 | 2.8208 | 0 | 2.5644 | 0 | 1 | 0 | 1.524829+0.000025j | 2.820813+0j | 2.564369+0j | 1+0j
1016.7223 | 0.2596 | 0.3258 | 0.39244 | 1.5248 | 2.5e-05 | 2.8193 | 0 | 2.564 | 0 | 1 | 0 | 1.524751+0.000025j | 2.819298+0j | 2.563951+0j | 1+0j
1020.1346 | 0.27797 | 0.33684 | 0.39537 | 1.5247 | 2.4e-05 | 2.8179 | 0 | 2.5635 | 0 | 1 | 0 | 1.524698+0.000024j | 2.817901+0j | 2.563532+0j | 1+0j
1023.5472 | 0.29507 | 0.34655 | 0.39767 | 1.5245 | 2.4e-05 | 2.8165 | 0 | 2.5631 | 0 | 1 | 0 | 1.524466+0.000024j | 2.816503+0j | 2.563114+0j | 1+0j
1026.9598 | 0.31073 | 0.35494 | 0.39944 | 1.5242 | 2.3e-05 | 2.8151 | 0 | 2.5627 | 0 | 1 | 0 | 1.524211+0.000023j | 2.815104+0j | 2.562695+0j | 1+0j
1030.3728 | 0.32485 | 0.36205 | 0.40076 | 1.5241 | 2.2e-05 | 2.8137 | 0 | 2.5623 | 0 | 1 | 0 | 1.524063+0.000022j | 2.813704+0j | 2.562277+0j | 1+0j
1033.7858 | 0.33735 | 0.36792 | 0.40171 | 1.524 | 2.2e-05 | 2.8123 | 0 | 2.5619 | 0 | 1 | 0 | 1.524019+0.000022j | 2.81232+0j | 2.561858+0j | 1+0j
1037.199 | 0.34819 | 0.3726 | 0.40235 | 1.5239 | 2.2e-05 | 2.811 | 0 | 2.5614 | 0 | 1 | 0 | 1.523905+0.000022j | 2.811034+0j | 2.561439+0j | 1+0j
1040.6123 | 0.3575 | 0.3762 | 0.40275 | 1.5236 | 2.1e-05 | 2.8097 | 0 | 2.561 | 0 | 1 | 0 | 1.523644+0.000021j | 2.809747+0j | 2.56102+0j | 1+0j
1044.0258 | 0.36528 | 0.37874 | 0.40291 | 1.5234 | 2e-05 | 2.8085 | 0 | 2.5606 | 0 | 1 | 0 | 1.523419+0.00002j | 2.80846+0j | 2.560601+0j | 1+0j
1047.4395 | 0.37153 | 0.38022 | 0.40285 | 1.5233 | 2e-05 | 2.8072 | 0 | 2.5602 | 0 | 1 | 0 | 1.523296+0.00002j | 2.807173+0j | 2.560182+0j | 1+0j
1050.8533 | 0.37629 | 0.3807 | 0.40254 | 1.5233 | 2e-05 | 2.8059 | 0 | 2.5598 | 0 | 1 | 0 | 1.523267+0.00002j | 2.805885+0j | 2.559763+0j | 1+0j
1054.2672 | 0.3796 | 0.38022 | 0.40202 | 1.5231 | 1.9e-05 | 2.8047 | 0 | 2.5593 | 0 | 1 | 0 | 1.523112+0.000019j | 2.804699+0j | 2.559344+0j | 1+0j
1057.6813 | 0.38156 | 0.37882 | 0.40124 | 1.5228 | 1.9e-05 | 2.8035 | 0 | 2.5589 | 0 | 1 | 0 | 1.522845+0.000019j | 2.803513+0j | 2.558924+0j | 1+0j
1061.0955 | 0.38214 | 0.37647 | 0.40014 | 1.5226 | 1.8e-05 | 2.8023 | 0 | 2.5585 | 0 | 1 | 0 | 1.522633+0.000018j | 2.802326+0j | 2.558505+0j | 1+0j
1064.51 | 0.38138 | 0.37318 | 0.39868 | 1.5225 | 1.8e-05 | 2.8011 | 0 | 2.5581 | 0 | 1 | 0 | 1.522517+0.000018j | 2.801139+0j | 2.558085+0j | 1+0j
1067.9246 | 0.37928 | 0.36896 | 0.39679 | 1.5225 | 1.8e-05 | 2.8 | 0 | 2.5577 | 0 | 1 | 0 | 1.522487+0.000018j | 2.799952+0j | 2.557666+0j | 1+0j
1071.3392 | 0.37595 | 0.36387 | 0.39445 | 1.5223 | 1.7e-05 | 2.7988 | 0 | 2.5572 | 0 | 1 | 0 | 1.522325+0.000017j | 2.798827+0j | 2.557246+0j | 1+0j
1074.7541 | 0.37141 | 0.3579 | 0.39159 | 1.5221 | 1.7e-05 | 2.7977 | 0 | 2.5568 | 0 | 1 | 0 | 1.522059+0.000017j | 2.797731+0j | 2.556826+0j | 1+0j
1078.1692 | 0.36563 | 0.35102 | 0.38811 | 1.5218 | 1.7e-05 | 2.7966 | 0 | 2.5564 | 0 | 1 | 0 | 1.521846+0.000017j | 2.796634+0j | 2.556406+0j | 1+0j
1081.5844 | 0.35862 | 0.34319 | 0.38393 | 1.5217 | 1.6e-05 | 2.7955 | 0 | 2.556 | 0 | 1 | 0 | 1.521723+0.000016j | 2.795537+0j | 2.555986+0j | 1+0j
1084.9998 | 0.35041 | 0.33444 | 0.379 | 1.5217 | 1.6e-05 | 2.7944 | 0 | 2.5556 | 0 | 1 | 0 | 1.521681+0.000016j | 2.794439+0j | 2.555566+0j | 1+0j
1088.4153 | 0.34108 | 0.3248 | 0.37327 | 1.5215 | 1.6e-05 | 2.7934 | 0 | 2.5551 | 0 | 1 | 0 | 1.521542+0.000016j | 2.793358+0j | 2.555146+0j | 1+0j
1091.8308 | 0.33072 | 0.31434 | 0.36676 | 1.5213 | 1.5e-05 | 2.7923 | 0 | 2.5547 | 0 | 1 | 0 | 1.521289+0.000015j | 2.792344+0j | 2.554726+0j | 1+0j
1095.2466 | 0.31927 | 0.30302 | 0.35939 | 1.5211 | 1.5e-05 | 2.7913 | 0 | 2.5543 | 0 | 1 | 0 | 1.52106+0.000015j | 2.79133+0j | 2.554305+0j | 1+0j
1098.6626 | 0.30678 | 0.29086 | 0.35119 | 1.5209 | 1.5e-05 | 2.7903 | 0 | 2.5539 | 0 | 1 | 0 | 1.520916+0.000015j | 2.790315+0j | 2.553885+0j | 1+0j
1102.0786 | 0.29332 | 0.27794 | 0.34222 | 1.5209 | 1.4e-05 | 2.7893 | 0 | 2.5535 | 0 | 1 | 0 | 1.520851+0.000014j | 2.7893+0j | 2.553464+0j | 1+0j
1105.4949 | 0.27898 | 0.26438 | 0.33264 | 1.5208 | 1.4e-05 | 2.7883 | 0 | 2.553 | 0 | 1 | 0 | 1.520759+0.000014j | 2.788285+0j | 2.553044+0j | 1+0j
1108.9113 | 0.26394 | 0.2504 | 0.32267 | 1.5205 | 1.4e-05 | 2.7873 | 0 | 2.5526 | 0 | 1 | 0 | 1.520536+0.000014j | 2.787309+0j | 2.552623+0j | 1+0j
1112.3279 | 0.24833 | 0.23619 | 0.31262 | 1.5203 | 1.4e-05 | 2.7864 | 0 | 2.5522 | 0 | 1 | 0 | 1.520284+0.000014j | 2.786372+0j | 2.552202+0j | 1+0j
1115.7444 | 0.23224 | 0.22196 | 0.30281 | 1.5201 | 1.3e-05 | 2.7854 | 0 | 2.5518 | 0 | 1 | 0 | 1.520106+0.000013j | 2.785433+0j | 2.551782+0j | 1+0j
1119.1614 | 0.21589 | 0.20803 | 0.29367 | 1.52 | 1.3e-05 | 2.7845 | 0 | 2.5514 | 0 | 1 | 0 | 1.520007+0.000013j | 2.784495+0j | 2.551361+0j | 1+0j
1122.5784 | 0.19952 | 0.1948 | 0.28568 | 1.52 | 1.3e-05 | 2.7836 | 0 | 2.5509 | 0 | 1 | 0 | 1.519964+0.000013j | 2.783556+0j | 2.55094+0j | 1+0j
1125.9954 | 0.18343 | 0.18267 | 0.27928 | 1.5198 | 1.3e-05 | 2.7826 | 0 | 2.5505 | 0 | 1 | 0 | 1.519786+0.000013j | 2.782616+0j | 2.550519+0j | 1+0j
1129.4127 | 0.16801 | 0.17213 | 0.27488 | 1.5195 | 1.2e-05 | 2.7817 | 0 | 2.5501 | 0 | 1 | 0 | 1.519528+0.000012j | 2.781722+0j | 2.550097+0j | 1+0j
1132.8301 | 0.15359 | 0.16356 | 0.27275 | 1.5193 | 1.2e-05 | 2.7809 | 0 | 2.5497 | 0 | 1 | 0 | 1.519309+0.000012j | 2.780854+0j | 2.549676+0j | 1+0j
1136.2477 | 0.14049 | 0.15732 | 0.27299 | 1.5192 | 1.2e-05 | 2.78 | 0 | 2.5493 | 0 | 1 | 0 | 1.519163+0.000012j | 2.779985+0j | 2.549255+0j | 1+0j
1139.6653 | 0.12909 | 0.15366 | 0.27554 | 1.5191 | 1.2e-05 | 2.7791 | 0 | 2.5488 | 0 | 1 | 0 | 1.519087+0.000012j | 2.779116+0j | 2.548833+0j | 1+0j
1143.0833 | 0.11973 | 0.15273 | 0.28018 | 1.519 | 1.2e-05 | 2.7782 | 0 | 2.5484 | 0 | 1 | 0 | 1.519004+0.000012j | 2.778247+0j | 2.548412+0j | 1+0j
1146.5012 | 0.1127 | 0.15451 | 0.28655 | 1.5188 | 1.1e-05 | 2.7774 | 0 | 2.548 | 0 | 1 | 0 | 1.518805+0.000011j | 2.777378+0j | 2.54799+0j | 1+0j
1149.9193 | 0.10823 | 0.15886 | 0.2942 | 1.5185 | 1.1e-05 | 2.7765 | 0 | 2.5476 | 0 | 1 | 0 | 1.518543+0.000011j | 2.776544+0j | 2.547568+0j | 1+0j
1153.3376 | 0.10645 | 0.16553 | 0.30273 | 1.5183 | 1.1e-05 | 2.7757 | 0 | 2.5471 | 0 | 1 | 0 | 1.518342+0.000011j | 2.775742+0j | 2.547147+0j | 1+0j
1156.7561 | 0.10737 | 0.17419 | 0.31174 | 1.5182 | 1.1e-05 | 2.7749 | 0 | 2.5467 | 0 | 1 | 0 | 1.51821+0.000011j | 2.77494+0j | 2.546725+0j | 1+0j
1160.1746 | 0.11091 | 0.18445 | 0.32088 | 1.5181 | 1e-05 | 2.7741 | 0 | 2.5463 | 0 | 1 | 0 | 1.518141+0.00001j | 2.774138+0j | 2.546303+0j | 1+0j
1163.5933 | 0.11688 | 0.19588 | 0.32986 | 1.518 | 1e-05 | 2.7733 | 0 | 2.5459 | 0 | 1 | 0 | 1.518035+0.00001j | 2.773336+0j | 2.545881+0j | 1+0j
1167.0121 | 0.12502 | 0.20811 | 0.33848 | 1.5178 | 1e-05 | 2.7725 | 0 | 2.5455 | 0 | 1 | 0 | 1.517825+0.00001j | 2.772534+0j | 2.545458+0j | 1+0j
1170.4312 | 0.13503 | 0.22078 | 0.34657 | 1.5176 | 1e-05 | 2.7717 | 0 | 2.545 | 0 | 1 | 0 | 1.51757+0.00001j | 2.771741+0j | 2.545036+0j | 1+0j
1173.8503 | 0.14653 | 0.23354 | 0.35401 | 1.5174 | 1e-05 | 2.771 | 0 | 2.5446 | 0 | 1 | 0 | 1.517372+0.00001j | 2.770996+0j | 2.544614+0j | 1+0j
1177.2695 | 0.15923 | 0.24621 | 0.3608 | 1.5172 | 9e-06 | 2.7702 | 0 | 2.5442 | 0 | 1 | 0 | 1.517239+0.000009j | 2.77025+0j | 2.544191+0j | 1+0j
1180.689 | 0.1728 | 0.2586 | 0.36692 | 1.5172 | 9e-06 | 2.7695 | 0 | 2.5438 | 0 | 1 | 0 | 1.517164+0.000009j | 2.769503+0j | 2.543769+0j | 1+0j
1184.1085 | 0.1869 | 0.27055 | 0.37239 | 1.5171 | 9e-06 | 2.7688 | 0 | 2.5433 | 0 | 1 | 0 | 1.517062+0.000009j | 2.768757+0j | 2.543346+0j | 1+0j
1187.5282 | 0.20129 | 0.28198 | 0.37723 | 1.5169 | 9e-06 | 2.768 | 0 | 2.5429 | 0 | 1 | 0 | 1.516862+0.000009j | 2.76801+0j | 2.542924+0j | 1+0j
1190.948 | 0.21573 | 0.29282 | 0.38149 | 1.5166 | 9e-06 | 2.7673 | 0 | 2.5425 | 0 | 1 | 0 | 1.516603+0.000009j | 2.767263+0j | 2.542501+0j | 1+0j
1194.3679 | 0.22997 | 0.30297 | 0.3852 | 1.5164 | 9e-06 | 2.7666 | 0 | 2.5421 | 0 | 1 | 0 | 1.516396+0.000009j | 2.76655+0j | 2.542078+0j | 1+0j
1197.7881 | 0.24387 | 0.31244 | 0.38839 | 1.5162 | 9e-06 | 2.7659 | 0 | 2.5417 | 0 | 1 | 0 | 1.516248+0.000009j | 2.76586+0j | 2.541655+0j | 1+0j
1201.2083 | 0.25733 | 0.32124 | 0.39114 | 1.5162 | 8e-06 | 2.7652 | 0 | 2.5412 | 0 | 1 | 0 | 1.516156+0.000008j | 2.76517+0j | 2.541232+0j | 1+0j
1204.6287 | 0.27026 | 0.32937 | 0.39349 | 1.5161 | 8e-06 | 2.7645 | 0 | 2.5408 | 0 | 1 | 0 | 1.51608+0.000008j | 2.764479+0j | 2.540809+0j | 1+0j
1208.0492 | 0.2826 | 0.33686 | 0.39551 | 1.5159 | 8e-06 | 2.7638 | 0 | 2.5404 | 0 | 1 | 0 | 1.515897+0.000008j | 2.763788+0j | 2.540386+0j | 1+0j
1211.47 | 0.29429 | 0.34372 | 0.39722 | 1.5156 | 8e-06 | 2.7631 | 0 | 2.54 | 0 | 1 | 0 | 1.515647+0.000008j | 2.763098+0j | 2.539962+0j | 1+0j
1214.8906 | 0.30528 | 0.34997 | 0.39867 | 1.5154 | 8e-06 | 2.7624 | 0 | 2.5395 | 0 | 1 | 0 | 1.51542+0.000008j | 2.762406+0j | 2.539539+0j | 1+0j
1218.3116 | 0.31551 | 0.35558 | 0.39987 | 1.5152 | 8e-06 | 2.7618 | 0 | 2.5391 | 0 | 1 | 0 | 1.515247+0.000008j | 2.761755+0j | 2.539115+0j | 1+0j
1221.7327 | 0.325 | 0.36061 | 0.40087 | 1.5151 | 8e-06 | 2.7611 | 0 | 2.5387 | 0 | 1 | 0 | 1.515128+0.000008j | 2.761115+0j | 2.538692+0j | 1+0j
1225.1538 | 0.33376 | 0.36507 | 0.40169 | 1.5151 | 8e-06 | 2.7605 | 0 | 2.5383 | 0 | 1 | 0 | 1.515056+0.000008j | 2.760476+0j | 2.538268+0j | 1+0j
1228.5752 | 0.3418 | 0.36901 | 0.40237 | 1.5149 | 7e-06 | 2.7598 | 0 | 2.5378 | 0 | 1 | 0 | 1.51492+0.000007j | 2.759836+0j | 2.537845+0j | 1+0j
1231.9967 | 0.34913 | 0.37244 | 0.40293 | 1.5147 | 7e-06 | 2.7592 | 0 | 2.5374 | 0 | 1 | 0 | 1.514709+0.000007j | 2.759196+0j | 2.537421+0j | 1+0j
1235.4182 | 0.35575 | 0.37538 | 0.40339 | 1.5145 | 7e-06 | 2.7586 | 0 | 2.537 | 0 | 1 | 0 | 1.514457+0.000007j | 2.758556+0j | 2.536997+0j | 1+0j
1238.84 | 0.36167 | 0.37783 | 0.40374 | 1.5143 | 7e-06 | 2.7579 | 0 | 2.5366 | 0 | 1 | 0 | 1.51425+0.000007j | 2.757915+0j | 2.536573+0j | 1+0j
1242.2618 | 0.36686 | 0.37979 | 0.40399 | 1.5141 | 7e-06 | 2.7573 | 0 | 2.5361 | 0 | 1 | 0 | 1.514094+0.000007j | 2.757308+0j | 2.536149+0j | 1+0j
1245.6838 | 0.37137 | 0.38128 | 0.40416 | 1.514 | 7e-06 | 2.7567 | 0 | 2.5357 | 0 | 1 | 0 | 1.513986+0.000007j | 2.756717+0j | 2.535725+0j | 1+0j
1249.106 | 0.37521 | 0.38233 | 0.40425 | 1.5139 | 7e-06 | 2.7561 | 0 | 2.5353 | 0 | 1 | 0 | 1.513917+0.000007j | 2.756125+0j | 2.5353+0j | 1+0j
1252.5282 | 0.37842 | 0.38296 | 0.40427 | 1.5137 | 7e-06 | 2.7555 | 0 | 2.5349 | 0 | 1 | 0 | 1.513747+0.000007j | 2.755534+0j | 2.534876+0j | 1+0j
1255.9506 | 0.381 | 0.38318 | 0.40422 | 1.5135 | 6e-06 | 2.7549 | 0 | 2.5345 | 0 | 1 | 0 | 1.51352+0.000006j | 2.754943+0j | 2.534451+0j | 1+0j
1259.3732 | 0.38296 | 0.38298 | 0.40408 | 1.5133 | 6e-06 | 2.7544 | 0 | 2.534 | 0 | 1 | 0 | 1.513276+0.000006j | 2.754351+0j | 2.534027+0j | 1+0j
1262.7958 | 0.38431 | 0.38236 | 0.40384 | 1.5131 | 6e-06 | 2.7538 | 0 | 2.5336 | 0 | 1 | 0 | 1.513075+0.000006j | 2.753759+0j | 2.533602+0j | 1+0j
1266.2185 | 0.38504 | 0.38134 | 0.40349 | 1.5129 | 6e-06 | 2.7532 | 0 | 2.5332 | 0 | 1 | 0 | 1.51292+0.000006j | 2.753179+0j | 2.533178+0j | 1+0j
1269.6415 | 0.38517 | 0.37991 | 0.40303 | 1.5128 | 6e-06 | 2.7526 | 0 | 2.5328 | 0 | 1 | 0 | 1.51281+0.000006j | 2.752629+0j | 2.532753+0j | 1+0j
1273.0646 | 0.38472 | 0.37809 | 0.40243 | 1.5127 | 6e-06 | 2.7521 | 0 | 2.5323 | 0 | 1 | 0 | 1.512736+0.000006j | 2.75208+0j | 2.532328+0j | 1+0j
1276.4877 | 0.38372 | 0.37589 | 0.4017 | 1.5126 | 6e-06 | 2.7515 | 0 | 2.5319 | 0 | 1 | 0 | 1.512565+0.000006j | 2.75153+0j | 2.531903+0j | 1+0j
1279.911 | 0.38217 | 0.3733 | 0.40082 | 1.5123 | 6e-06 | 2.751 | 0 | 2.5315 | 0 | 1 | 0 | 1.512344+0.000006j | 2.75098+0j | 2.531478+0j | 1+0j
1283.3344 | 0.38008 | 0.37034 | 0.39976 | 1.5121 | 6e-06 | 2.7504 | 0 | 2.5311 | 0 | 1 | 0 | 1.512097+0.000006j | 2.75043+0j | 2.531053+0j | 1+0j
1286.7581 | 0.37743 | 0.36698 | 0.39849 | 1.5119 | 5e-06 | 2.7499 | 0 | 2.5306 | 0 | 1 | 0 | 1.511889+0.000005j | 2.74988+0j | 2.530628+0j | 1+0j
1290.1816 | 0.37423 | 0.36322 | 0.39701 | 1.5117 | 5e-06 | 2.7493 | 0 | 2.5302 | 0 | 1 | 0 | 1.511724+0.000005j | 2.74933+0j | 2.530202+0j | 1+0j
1293.6055 | 0.3705 | 0.35908 | 0.39528 | 1.5116 | 5e-06 | 2.7488 | 0 | 2.5298 | 0 | 1 | 0 | 1.511601+0.000005j | 2.748803+0j | 2.529777+0j | 1+0j
1297.0294 | 0.36626 | 0.35455 | 0.39329 | 1.5115 | 5e-06 | 2.7483 | 0 | 2.5294 | 0 | 1 | 0 | 1.511515+0.000005j | 2.748296+0j | 2.529351+0j | 1+0j
1300.4534 | 0.36151 | 0.34965 | 0.39103 | 1.5114 | 5e-06 | 2.7478 | 0 | 2.5289 | 0 | 1 | 0 | 1.511374+0.000005j | 2.747788+0j | 2.528926+0j | 1+0j
1303.8777 | 0.35627 | 0.34436 | 0.38847 | 1.5112 | 5e-06 | 2.7473 | 0 | 2.5285 | 0 | 1 | 0 | 1.511177+0.000005j | 2.74728+0j | 2.5285+0j | 1+0j
1307.302 | 0.35054 | 0.33869 | 0.38559 | 1.5109 | 5e-06 | 2.7468 | 0 | 2.5281 | 0 | 1 | 0 | 1.510922+0.000005j | 2.746772+0j | 2.528075+0j | 1+0j
1310.7263 | 0.34431 | 0.33262 | 0.38236 | 1.5107 | 5e-06 | 2.7463 | 0 | 2.5276 | 0 | 1 | 0 | 1.510698+0.000005j | 2.746264+0j | 2.527649+0j | 1+0j
1314.151 | 0.33758 | 0.32615 | 0.37877 | 1.5105 | 5e-06 | 2.7458 | 0 | 2.5272 | 0 | 1 | 0 | 1.510512+0.000005j | 2.745756+0j | 2.527223+0j | 1+0j
1317.5757 | 0.33038 | 0.31928 | 0.37479 | 1.5104 | 5e-06 | 2.7452 | 0 | 2.5268 | 0 | 1 | 0 | 1.510366+0.000005j | 2.745247+0j | 2.526797+0j | 1+0j
1321.0005 | 0.32272 | 0.31205 | 0.37044 | 1.5103 | 5e-06 | 2.7448 | 0 | 2.5264 | 0 | 1 | 0 | 1.510257+0.000005j | 2.744761+0j | 2.526371+0j | 1+0j
1324.4254 | 0.31464 | 0.30445 | 0.36571 | 1.5102 | 5e-06 | 2.7443 | 0 | 2.5259 | 0 | 1 | 0 | 1.510164+0.000005j | 2.744293+0j | 2.525944+0j | 1+0j
1327.8503 | 0.30614 | 0.29651 | 0.36059 | 1.51 | 5e-06 | 2.7438 | 0 | 2.5255 | 0 | 1 | 0 | 1.509984+0.000005j | 2.743825+0j | 2.525518+0j | 1+0j
1331.2756 | 0.29724 | 0.28821 | 0.35509 | 1.5098 | 5e-06 | 2.7434 | 0 | 2.5251 | 0 | 1 | 0 | 1.50976+0.000005j | 2.743357+0j | 2.525092+0j | 1+0j
1334.7009 | 0.28794 | 0.27959 | 0.34923 | 1.5095 | 4e-06 | 2.7429 | 0 | 2.5247 | 0 | 1 | 0 | 1.509513+0.000004j | 2.742889+0j | 2.524666+0j | 1+0j
1338.1263 | 0.27827 | 0.27066 | 0.34302 | 1.5093 | 4e-06 | 2.7424 | 0 | 2.5242 | 0 | 1 | 0 | 1.509299+0.000004j | 2.742421+0j | 2.524239+0j | 1+0j
1341.5519 | 0.26826 | 0.26147 | 0.33651 | 1.5091 | 4e-06 | 2.742 | 0 | 2.5238 | 0 | 1 | 0 | 1.509121+0.000004j | 2.741953+0j | 2.523812+0j | 1+0j
1344.9775 | 0.25794 | 0.25204 | 0.32975 | 1.509 | 4e-06 | 2.7415 | 0 | 2.5234 | 0 | 1 | 0 | 1.50898+0.000004j | 2.741484+0j | 2.523386+0j | 1+0j
1348.4033 | 0.24736 | 0.24245 | 0.32281 | 1.5089 | 4e-06 | 2.741 | 0 | 2.523 | 0 | 1 | 0 | 1.508872+0.000004j | 2.741022+0j | 2.522959+0j | 1+0j
1351.8292 | 0.23661 | 0.23279 | 0.3158 | 1.5088 | 4e-06 | 2.7406 | 0 | 2.5225 | 0 | 1 | 0 | 1.508763+0.000004j | 2.740587+0j | 2.522532+0j | 1+0j
1355.2552 | 0.2257 | 0.22311 | 0.3088 | 1.5086 | 4e-06 | 2.7402 | 0 | 2.5221 | 0 | 1 | 0 | 1.508578+0.000004j | 2.740153+0j | 2.522105+0j | 1+0j
1358.6814 | 0.21469 | 0.21348 | 0.30192 | 1.5084 | 4e-06 | 2.7397 | 0 | 2.5217 | 0 | 1 | 0 | 1.50835+0.000004j | 2.739719+0j | 2.521678+0j | 1+0j
1362.1077 | 0.20364 | 0.204 | 0.29528 | 1.5081 | 4e-06 | 2.7393 | 0 | 2.5213 | 0 | 1 | 0 | 1.508104+0.000004j | 2.739285+0j | 2.521251+0j | 1+0j
1365.5339 | 0.19263 | 0.19479 | 0.28902 | 1.5079 | 4e-06 | 2.7389 | 0 | 2.5208 | 0 | 1 | 0 | 1.507888+0.000004j | 2.738851+0j | 2.520824+0j | 1+0j
1368.9606 | 0.18173 | 0.18596 | 0.28328 | 1.5077 | 4e-06 | 2.7384 | 0 | 2.5204 | 0 | 1 | 0 | 1.507706+0.000004j | 2.738416+0j | 2.520396+0j | 1+0j
1372.3871 | 0.17105 | 0.17763 | 0.27821 | 1.5076 | 4e-06 | 2.738 | 0 | 2.52 | 0 | 1 | 0 | 1.507558+0.000004j | 2.737982+0j | 2.519969+0j | 1+0j
1375.8138 | 0.16068 | 0.16994 | 0.27394 | 1.5074 | 4e-06 | 2.7375 | 0 | 2.5195 | 0 | 1 | 0 | 1.50744+0.000004j | 2.737547+0j | 2.519542+0j | 1+0j
1379.2407 | 0.15074 | 0.16302 | 0.27058 | 1.5073 | 4e-06 | 2.7371 | 0 | 2.5191 | 0 | 1 | 0 | 1.50734+0.000004j | 2.737126+0j | 2.519114+0j | 1+0j
1382.6677 | 0.14133 | 0.15698 | 0.26821 | 1.5072 | 4e-06 | 2.7367 | 0 | 2.5187 | 0 | 1 | 0 | 1.507158+0.000004j | 2.736725+0j | 2.518686+0j | 1+0j
1386.0947 | 0.13254 | 0.1519 | 0.26687 | 1.5069 | 4e-06 | 2.7363 | 0 | 2.5183 | 0 | 1 | 0 | 1.506947+0.000004j | 2.736323+0j | 2.518259+0j | 1+0j
1389.522 | 0.12447 | 0.14789 | 0.2666 | 1.5067 | 4e-06 | 2.7359 | 0 | 2.5178 | 0 | 1 | 0 | 1.506693+0.000004j | 2.735921+0j | 2.517831+0j | 1+0j
1392.9492 | 0.11722 | 0.14502 | 0.2674 | 1.5065 | 3e-06 | 2.7355 | 0 | 2.5174 | 0 | 1 | 0 | 1.506467+0.000003j | 2.735518+0j | 2.517403+0j | 1+0j
1396.3767 | 0.11088 | 0.14334 | 0.26922 | 1.5063 | 3e-06 | 2.7351 | 0 | 2.517 | 0 | 1 | 0 | 1.506269+0.000003j | 2.735116+0j | 2.516975+0j | 1+0j
1399.8042 | 0.10555 | 0.14288 | 0.27201 | 1.5061 | 3e-06 | 2.7347 | 0 | 2.5165 | 0 | 1 | 0 | 1.506104+0.000003j | 2.734714+0j | 2.516547+0j | 1+0j
1403.2318 | 0.10129 | 0.14363 | 0.27567 | 1.506 | 3e-06 | 2.7343 | 0 | 2.5161 | 0 | 1 | 0 | 1.505967+0.000003j | 2.734312+0j | 2.516119+0j | 1+0j
1406.6597 | 0.098163 | 0.14556 | 0.28007 | 1.5059 | 3e-06 | 2.7339 | 0 | 2.5157 | 0 | 1 | 0 | 1.505856+0.000003j | 2.733909+0j | 2.51569+0j | 1+0j
1410.0875 | 0.096196 | 0.1486 | 0.28509 | 1.5057 | 3e-06 | 2.7335 | 0 | 2.5153 | 0 | 1 | 0 | 1.505717+0.000003j | 2.733517+0j | 2.515262+0j | 1+0j
1413.5155 | 0.0954 | 0.15265 | 0.29058 | 1.5055 | 3e-06 | 2.7331 | 0 | 2.5148 | 0 | 1 | 0 | 1.505522+0.000003j | 2.733147+0j | 2.514833+0j | 1+0j
1416.9436 | 0.095766 | 0.15765 | 0.29642 | 1.5053 | 3e-06 | 2.7328 | 0 | 2.5144 | 0 | 1 | 0 | 1.505287+0.000003j | 2.732778+0j | 2.514405+0j | 1+0j
1420.3718 | 0.097279 | 0.16347 | 0.30252 | 1.505 | 3e-06 | 2.7324 | 0 | 2.514 | 0 | 1 | 0 | 1.505042+0.000003j | 2.732409+0j | 2.513976+0j | 1+0j
1423.8002 | 0.099908 | 0.17003 | 0.30875 | 1.5048 | 3e-06 | 2.732 | 0 | 2.5135 | 0 | 1 | 0 | 1.504822+0.000003j | 2.732039+0j | 2.513547+0j | 1+0j
1427.2286 | 0.1036 | 0.1772 | 0.31503 | 1.5046 | 3e-06 | 2.7317 | 0 | 2.5131 | 0 | 1 | 0 | 1.504631+0.000003j | 2.731669+0j | 2.513119+0j | 1+0j
1430.6571 | 0.10828 | 0.18487 | 0.32127 | 1.5045 | 3e-06 | 2.7313 | 0 | 2.5127 | 0 | 1 | 0 | 1.504467+0.000003j | 2.7313+0j | 2.51269+0j | 1+0j
1434.0858 | 0.11388 | 0.19292 | 0.32739 | 1.5043 | 3e-06 | 2.7309 | 0 | 2.5123 | 0 | 1 | 0 | 1.50433+0.000003j | 2.73093+0j | 2.512261+0j | 1+0j
1437.5145 | 0.12029 | 0.20125 | 0.33333 | 1.5042 | 3e-06 | 2.7306 | 0 | 2.5118 | 0 | 1 | 0 | 1.504216+0.000003j | 2.73056+0j | 2.511832+0j | 1+0j
1440.9435 | 0.12742 | 0.20975 | 0.33907 | 1.5041 | 3e-06 | 2.7302 | 0 | 2.5114 | 0 | 1 | 0 | 1.504064+0.000003j | 2.730191+0j | 2.511403+0j | 1+0j
1444.3724 | 0.13516 | 0.21833 | 0.34453 | 1.5039 | 3e-06 | 2.7298 | 0 | 2.511 | 0 | 1 | 0 | 1.503866+0.000003j | 2.729842+0j | 2.510973+0j | 1+0j
1447.8015 | 0.14341 | 0.22692 | 0.34972 | 1.5036 | 3e-06 | 2.7295 | 0 | 2.5105 | 0 | 1 | 0 | 1.50363+0.000003j | 2.729502+0j | 2.510544+0j | 1+0j
1451.2307 | 0.1521 | 0.23546 | 0.35463 | 1.5034 | 3e-06 | 2.7292 | 0 | 2.5101 | 0 | 1 | 0 | 1.503384+0.000003j | 2.729162+0j | 2.510115+0j | 1+0j
1454.66 | 0.16113 | 0.2439 | 0.35924 | 1.5032 | 3e-06 | 2.7288 | 0 | 2.5097 | 0 | 1 | 0 | 1.503161+0.000003j | 2.728821+0j | 2.509685+0j | 1+0j
1458.0895 | 0.17042 | 0.25219 | 0.36355 | 1.503 | 3e-06 | 2.7285 | 0 | 2.5093 | 0 | 1 | 0 | 1.502963+0.000003j | 2.728481+0j | 2.509256+0j | 1+0j
1461.519 | 0.17989 | 0.2603 | 0.36757 | 1.5028 | 3e-06 | 2.7281 | 0 | 2.5088 | 0 | 1 | 0 | 1.502791+0.000003j | 2.72814+0j | 2.508826+0j | 1+0j
1464.9486 | 0.18947 | 0.26819 | 0.37129 | 1.5026 | 3e-06 | 2.7278 | 0 | 2.5084 | 0 | 1 | 0 | 1.502643+0.000003j | 2.7278+0j | 2.508396+0j | 1+0j
1468.3784 | 0.19909 | 0.27585 | 0.37474 | 1.5025 | 3e-06 | 2.7275 | 0 | 2.508 | 0 | 1 | 0 | 1.502518+0.000003j | 2.727459+0j | 2.507967+0j | 1+0j
1471.8082 | 0.20869 | 0.28324 | 0.37791 | 1.5024 | 3e-06 | 2.7271 | 0 | 2.5075 | 0 | 1 | 0 | 1.502383+0.000003j | 2.727118+0j | 2.507536+0j | 1+0j
1475.2382 | 0.21823 | 0.29037 | 0.38084 | 1.5022 | 3e-06 | 2.7268 | 0 | 2.5071 | 0 | 1 | 0 | 1.502189+0.000003j | 2.726778+0j | 2.507107+0j | 1+0j
1478.6682 | 0.22763 | 0.2972 | 0.38351 | 1.502 | 3e-06 | 2.7265 | 0 | 2.5067 | 0 | 1 | 0 | 1.501973+0.000003j | 2.726456+0j | 2.506676+0j | 1+0j
1482.0984 | 0.23687 | 0.30376 | 0.38596 | 1.5017 | 2e-06 | 2.7261 | 0 | 2.5062 | 0 | 1 | 0 | 1.501719+0.000002j | 2.726141+0j | 2.506246+0j | 1+0j
1485.5286 | 0.24593 | 0.31003 | 0.38819 | 1.5015 | 2e-06 | 2.7258 | 0 | 2.5058 | 0 | 1 | 0 | 1.501483+0.000002j | 2.725827+0j | 2.505816+0j | 1+0j
1488.959 | 0.25479 | 0.31601 | 0.39021 | 1.5013 | 2e-06 | 2.7255 | 0 | 2.5054 | 0 | 1 | 0 | 1.501269+0.000002j | 2.725512+0j | 2.505386+0j | 1+0j
1492.3894 | 0.26341 | 0.32171 | 0.39205 | 1.5011 | 2e-06 | 2.7252 | 0 | 2.505 | 0 | 1 | 0 | 1.50108+0.000002j | 2.725198+0j | 2.504955+0j | 1+0j
1495.8201 | 0.27177 | 0.32713 | 0.39372 | 1.5009 | 2e-06 | 2.7249 | 0 | 2.5045 | 0 | 1 | 0 | 1.500913+0.000002j | 2.724883+0j | 2.504525+0j | 1+0j
1499.2507 | 0.27988 | 0.33227 | 0.39522 | 1.5008 | 2e-06 | 2.7246 | 0 | 2.5041 | 0 | 1 | 0 | 1.500768+0.000002j | 2.724568+0j | 2.504094+0j | 1+0j
1502.6815 | 0.2877 | 0.33714 | 0.39657 | 1.5006 | 2e-06 | 2.7243 | 0 | 2.5037 | 0 | 1 | 0 | 1.500642+0.000002j | 2.724253+0j | 2.503663+0j | 1+0j
1506.1124 | 0.29524 | 0.34176 | 0.39779 | 1.5005 | 2e-06 | 2.7239 | 0 | 2.5032 | 0 | 1 | 0 | 1.500482+0.000002j | 2.723938+0j | 2.503232+0j | 1+0j
1509.5433 | 0.30249 | 0.34612 | 0.39889 | 1.5003 | 2e-06 | 2.7236 | 0 | 2.5028 | 0 | 1 | 0 | 1.500281+0.000002j | 2.723624+0j | 2.502802+0j | 1+0j
1512.9745 | 0.30944 | 0.35023 | 0.39988 | 1.5001 | 2e-06 | 2.7233 | 0 | 2.5024 | 0 | 1 | 0 | 1.500053+0.000002j | 2.723315+0j | 2.502371+0j | 1+0j
1516.4056 | 0.31609 | 0.35409 | 0.40077 | 1.4998 | 2e-06 | 2.723 | 0 | 2.5019 | 0 | 1 | 0 | 1.4998+0.000002j | 2.723027+0j | 2.50194+0j | 1+0j
1519.8369 | 0.32243 | 0.35771 | 0.40156 | 1.4996 | 2e-06 | 2.7227 | 0 | 2.5015 | 0 | 1 | 0 | 1.499565+0.000002j | 2.722738+0j | 2.501508+0j | 1+0j
1523.2683 | 0.32848 | 0.3611 | 0.40227 | 1.4993 | 2e-06 | 2.7224 | 0 | 2.5011 | 0 | 1 | 0 | 1.49935+0.000002j | 2.72245+0j | 2.501077+0j | 1+0j
1526.6998 | 0.33422 | 0.36426 | 0.40291 | 1.4992 | 2e-06 | 2.7222 | 0 | 2.5006 | 0 | 1 | 0 | 1.499156+0.000002j | 2.722161+0j | 2.500646+0j | 1+0j
1530.1315 | 0.33967 | 0.3672 | 0.40347 | 1.499 | 2e-06 | 2.7219 | 0 | 2.5002 | 0 | 1 | 0 | 1.498984+0.000002j | 2.721873+0j | 2.500215+0j | 1+0j
1533.5631 | 0.34482 | 0.36993 | 0.40397 | 1.4988 | 2e-06 | 2.7216 | 0 | 2.4998 | 0 | 1 | 0 | 1.498832+0.000002j | 2.721584+0j | 2.499783+0j | 1+0j
1536.9949 | 0.34968 | 0.37244 | 0.40441 | 1.4987 | 2e-06 | 2.7213 | 0 | 2.4994 | 0 | 1 | 0 | 1.498697+0.000002j | 2.721296+0j | 2.499352+0j | 1+0j
1540.4268 | 0.35425 | 0.37476 | 0.4048 | 1.4985 | 2e-06 | 2.721 | 0 | 2.4989 | 0 | 1 | 0 | 1.498544+0.000002j | 2.721007+0j | 2.49892+0j | 1+0j
1543.8586 | 0.35855 | 0.37688 | 0.40516 | 1.4983 | 2e-06 | 2.7207 | 0 | 2.4985 | 0 | 1 | 0 | 1.498343+0.000002j | 2.720719+0j | 2.498488+0j | 1+0j
1547.2908 | 0.36257 | 0.37882 | 0.40548 | 1.4981 | 2e-06 | 2.7204 | 0 | 2.4981 | 0 | 1 | 0 | 1.498127+0.000002j | 2.72043+0j | 2.498056+0j | 1+0j
1550.7229 | 0.36632 | 0.38058 | 0.40577 | 1.4979 | 2e-06 | 2.7201 | 0 | 2.4976 | 0 | 1 | 0 | 1.497869+0.000002j | 2.720146+0j | 2.497624+0j | 1+0j
1554.1552 | 0.36979 | 0.38214 | 0.40602 | 1.4976 | 2e-06 | 2.7199 | 0 | 2.4972 | 0 | 1 | 0 | 1.497625+0.000002j | 2.719881+0j | 2.497192+0j | 1+0j
1557.5876 | 0.373 | 0.38353 | 0.40625 | 1.4974 | 2e-06 | 2.7196 | 0 | 2.4968 | 0 | 1 | 0 | 1.497399+0.000002j | 2.719616+0j | 2.49676+0j | 1+0j
1561.02 | 0.37594 | 0.38474 | 0.40644 | 1.4972 | 2e-06 | 2.7194 | 0 | 2.4963 | 0 | 1 | 0 | 1.497193+0.000002j | 2.719351+0j | 2.496328+0j | 1+0j
1564.4525 | 0.37861 | 0.38578 | 0.40661 | 1.497 | 2e-06 | 2.7191 | 0 | 2.4959 | 0 | 1 | 0 | 1.497006+0.000002j | 2.719086+0j | 2.495896+0j | 1+0j
1567.8853 | 0.38103 | 0.38664 | 0.40675 | 1.4968 | 2e-06 | 2.7188 | 0 | 2.4955 | 0 | 1 | 0 | 1.496838+0.000002j | 2.718821+0j | 2.495463+0j | 1+0j
1571.318 | 0.3832 | 0.38734 | 0.40687 | 1.4967 | 2e-06 | 2.7186 | 0 | 2.495 | 0 | 1 | 0 | 1.496687+0.000002j | 2.718555+0j | 2.495031+0j | 1+0j
1574.7507 | 0.38512 | 0.38788 | 0.40697 | 1.4966 | 2e-06 | 2.7183 | 0 | 2.4946 | 0 | 1 | 0 | 1.496551+0.000002j | 2.71829+0j | 2.494598+0j | 1+0j
1578.1837 | 0.38681 | 0.38826 | 0.40705 | 1.4964 | 2e-06 | 2.718 | 0 | 2.4942 | 0 | 1 | 0 | 1.496368+0.000002j | 2.718024+0j | 2.494166+0j | 1+0j
1581.6168 | 0.38826 | 0.38849 | 0.40711 | 1.4962 | 2e-06 | 2.7178 | 0 | 2.4937 | 0 | 1 | 0 | 1.49616+0.000002j | 2.717759+0j | 2.493733+0j | 1+0j
1585.0499 | 0.38949 | 0.38858 | 0.40715 | 1.4959 | 2e-06 | 2.7175 | 0 | 2.4933 | 0 | 1 | 0 | 1.495929+0.000002j | 2.717494+0j | 2.4933+0j | 1+0j
1588.4832 | 0.39048 | 0.38851 | 0.40716 | 1.4957 | 2e-06 | 2.7172 | 0 | 2.4929 | 0 | 1 | 0 | 1.495671+0.000002j | 2.717228+0j | 2.492867+0j | 1+0j
1591.9164 | 0.39125 | 0.38829 | 0.40715 | 1.4954 | 2e-06 | 2.717 | 0 | 2.4924 | 0 | 1 | 0 | 1.495428+0.000002j | 2.716977+0j | 2.492435+0j | 1+0j
1595.3497 | 0.39179 | 0.38793 | 0.40711 | 1.4952 | 2e-06 | 2.7167 | 0 | 2.492 | 0 | 1 | 0 | 1.495201+0.000002j | 2.716734+0j | 2.492002+0j | 1+0j
1598.7832 | 0.39211 | 0.38742 | 0.40704 | 1.495 | 2e-06 | 2.7165 | 0 | 2.4916 | 0 | 1 | 0 | 1.494992+0.000002j | 2.716491+0j | 2.491568+0j | 1+0j
1602.2168 | 0.39221 | 0.38676 | 0.40694 | 1.4948 | 2e-06 | 2.7162 | 0 | 2.4911 | 0 | 1 | 0 | 1.494801+0.000002j | 2.716247+0j | 2.491135+0j | 1+0j
1605.6505 | 0.39209 | 0.38595 | 0.4068 | 1.4946 | 2e-06 | 2.716 | 0 | 2.4907 | 0 | 1 | 0 | 1.494627+0.000002j | 2.716004+0j | 2.490702+0j | 1+0j
1609.0842 | 0.39175 | 0.385 | 0.40662 | 1.4945 | 2e-06 | 2.7158 | 0 | 2.4903 | 0 | 1 | 0 | 1.494469+0.000002j | 2.715761+0j | 2.490268+0j | 1+0j
1612.5181 | 0.3912 | 0.3839 | 0.4064 | 1.4943 | 2e-06 | 2.7155 | 0 | 2.4898 | 0 | 1 | 0 | 1.494323+0.000002j | 2.715518+0j | 2.489835+0j | 1+0j
1615.9519 | 0.39045 | 0.38267 | 0.40614 | 1.4941 | 2e-06 | 2.7153 | 0 | 2.4894 | 0 | 1 | 0 | 1.494146+0.000002j | 2.715274+0j | 2.489401+0j | 1+0j
1619.386 | 0.3895 | 0.38131 | 0.40584 | 1.4939 | 2e-06 | 2.715 | 0 | 2.489 | 0 | 1 | 0 | 1.493937+0.000002j | 2.715031+0j | 2.488968+0j | 1+0j
1622.8201 | 0.38836 | 0.37981 | 0.40548 | 1.4937 | 2e-06 | 2.7148 | 0 | 2.4885 | 0 | 1 | 0 | 1.493715+0.000002j | 2.714787+0j | 2.488534+0j | 1+0j
1626.2543 | 0.38701 | 0.37818 | 0.40508 | 1.4935 | 2e-06 | 2.7145 | 0 | 2.4881 | 0 | 1 | 0 | 1.493454+0.000002j | 2.714544+0j | 2.4881+0j | 1+0j
1629.6886 | 0.38547 | 0.3764 | 0.40461 | 1.4932 | 2e-06 | 2.7143 | 0 | 2.4877 | 0 | 1 | 0 | 1.493203+0.000002j | 2.714301+0j | 2.487666+0j | 1+0j
1633.1229 | 0.38374 | 0.37449 | 0.40408 | 1.493 | 2e-06 | 2.7141 | 0 | 2.4872 | 0 | 1 | 0 | 1.492967+0.000002j | 2.714066+0j | 2.487232+0j | 1+0j
1636.5574 | 0.38181 | 0.37245 | 0.40348 | 1.4927 | 2e-06 | 2.7138 | 0 | 2.4868 | 0 | 1 | 0 | 1.492746+0.000002j | 2.713842+0j | 2.486798+0j | 1+0j
1639.9919 | 0.37968 | 0.37026 | 0.40281 | 1.4925 | 2e-06 | 2.7136 | 0 | 2.4864 | 0 | 1 | 0 | 1.492541+0.000002j | 2.713618+0j | 2.486364+0j | 1+0j
1643.4265 | 0.37737 | 0.36794 | 0.40206 | 1.4924 | 2e-06 | 2.7134 | 0 | 2.4859 | 0 | 1 | 0 | 1.492352+0.000002j | 2.713394+0j | 2.48593+0j | 1+0j
1646.8611 | 0.37486 | 0.36547 | 0.40122 | 1.4922 | 1e-06 | 2.7132 | 0 | 2.4855 | 0 | 1 | 0 | 1.492179+0.000001j | 2.713171+0j | 2.485495+0j | 1+0j
1650.2961 | 0.37216 | 0.36287 | 0.4003 | 1.492 | 1e-06 | 2.7129 | 0 | 2.4851 | 0 | 1 | 0 | 1.492018+0.000001j | 2.712946+0j | 2.485061+0j | 1+0j
1653.7308 | 0.36928 | 0.36012 | 0.39928 | 1.4919 | 1e-06 | 2.7127 | 0 | 2.4846 | 0 | 1 | 0 | 1.491869+0.000001j | 2.712723+0j | 2.484626+0j | 1+0j
1657.1658 | 0.36622 | 0.35725 | 0.39818 | 1.4917 | 1e-06 | 2.7125 | 0 | 2.4842 | 0 | 1 | 0 | 1.491668+0.000001j | 2.712498+0j | 2.484192+0j | 1+0j
1660.601 | 0.36298 | 0.35424 | 0.39697 | 1.4915 | 1e-06 | 2.7123 | 0 | 2.4838 | 0 | 1 | 0 | 1.491452+0.000001j | 2.712275+0j | 2.483757+0j | 1+0j
1664.0359 | 0.35957 | 0.35109 | 0.39566 | 1.4912 | 1e-06 | 2.7121 | 0 | 2.4833 | 0 | 1 | 0 | 1.49122+0.000001j | 2.71205+0j | 2.483322+0j | 1+0j
1667.4713 | 0.35598 | 0.34781 | 0.39424 | 1.491 | 1e-06 | 2.7118 | 0 | 2.4829 | 0 | 1 | 0 | 1.490957+0.000001j | 2.711826+0j | 2.482888+0j | 1+0j
1670.9065 | 0.35222 | 0.34438 | 0.3927 | 1.4907 | 1e-06 | 2.7116 | 0 | 2.4825 | 0 | 1 | 0 | 1.490704+0.000001j | 2.711602+0j | 2.482452+0j | 1+0j
1674.342 | 0.34828 | 0.34081 | 0.39104 | 1.4905 | 1e-06 | 2.7114 | 0 | 2.482 | 0 | 1 | 0 | 1.490465+0.000001j | 2.711378+0j | 2.482017+0j | 1+0j
1677.7773 | 0.34417 | 0.33711 | 0.38926 | 1.4902 | 1e-06 | 2.7112 | 0 | 2.4816 | 0 | 1 | 0 | 1.49024+0.000001j | 2.711167+0j | 2.481582+0j | 1+0j
1681.2129 | 0.3399 | 0.33328 | 0.38734 | 1.49 | 1e-06 | 2.711 | 0 | 2.4811 | 0 | 1 | 0 | 1.490029+0.000001j | 2.710964+0j | 2.481147+0j | 1+0j
1684.6484 | 0.33546 | 0.3293 | 0.3853 | 1.4898 | 1e-06 | 2.7108 | 0 | 2.4807 | 0 | 1 | 0 | 1.489833+0.000001j | 2.710762+0j | 2.480712+0j | 1+0j
1688.0842 | 0.33085 | 0.32517 | 0.38311 | 1.4896 | 1e-06 | 2.7106 | 0 | 2.4803 | 0 | 1 | 0 | 1.48965+0.000001j | 2.710559+0j | 2.480276+0j | 1+0j